## 产线抽检用例
测试执行人员： | 杨春波 |  | 测试报告审核人员： 杨春波 81005232
驻厂测试人员： |  | 单板IMEI： | BOM编码：
测试环境准备： 1、联通SIM卡（开通2G/3G业务并且有费，可以收发短信）,单板带SIM卡进行测试 2、需要带WIFI的测试便携,并且操作系统为（WIN7) 3、使用IE浏览器进行测试，且浏览器的版本号为IE8 4、一张SD卡
说明： 1、在测试前请将测试便携上的其他终端软件卸载干净(或者直接ghost系统)； 2、产线是否测试，如果为是（YES），表示必须测试，如果为否（NO），表示不涉及，产线不用测试； 3、请在检查截图前，先清空浏览器缓存（方法：开启IE后，点击主菜单-工具-删除浏览的历史记录，按照上图所示，在除第一行之外的所有选项前打勾，然后点击删除按钮） 注意：浏览器缓存清空成功后，先关闭浏览器，再重新打开浏览器 4、有问题请联系测试报告审核人或者如下紧急联系人： 紧急联系人一：chenmin 84008195，联系电话：15029081078（029-65680360），邮箱地址：chenm.chen@huawei.com 紧急联系人二：zhangjie 81005137，联系电话：18066602191（029-65680364），邮箱地址：zjie.zhangjie@huawei.com
检测类型 | 检测项 | 产线是否测试 | 检测步骤 | 预期结果（截图形式）
特殊定制测试 | 读取SIMLOCK信息 | 否（NO） | 使用如下行版本号的可配置工具读取SIMLOCK信息 | 查看截图
无(None）
| 解锁SIMLOCK指导 |  | 1.使用如上行工具读取SIMLOCK信息； 2.添加中国联通的PLMN 46001； 3.此处提供的只是解锁方法（指导书中的一、解锁SIMlock指导1.1-1.4步骤：），实际的锁卡参数与上面的核对一致。 备注：对于E5330/E5336系列产品，请将单板插在安装了产线驱动的电脑上，然后在使用可配置工具进行读取、加锁、解锁SIMLOCK操作！
安装软件 | 安装后台 | 是（YES） | 1.为了避免一些系统因素影响测试，每次测试前确保便携没有安装其他终端软件； 2.USB接入（将单板以USB线和PC进行连接），插上单板自动弹出后台安装程序，安装后台； 3、后台安装成功后，右键点击“我的电脑”选择“管理”进入计算机管理界面，点击“设备管理器”查看单板映射的端口信息如右图所示，观察1分钟，端口无频繁刷新现象。 | 查看截图
定制信息检查 （备注：右边的测试用例，测试之前请插入SIM卡，需要先进入主界面后，按照截图步骤测试） | Power按键检查 | 是（YES） | 1、单板不进行任何操作，等待LED屏灭； 2、按Power按键点亮指示灯； | LED能成功点亮(包括信号灯和电池灯)
| 主界面查看 | 是（YES） | 1.后台安装成功后，按照如下信息，使用IE浏览器打开主页面。 网关地址：192.168.8.1 用户名：admin 登录密码：admin | 1.主页面打开成功，页面显示整洁，无乱码。
| 检查测试单板信息 | 是（YES） | 进入右图所示步骤： 1.查看单板名称、版本号与截图一致； 2.IMEI要和背贴上的一致。 | 查看截图
| 查看拨号设置 | 是（YES） | 进入右图所示步骤，查看拨号方式。 | 查看截图
| Profile信息检查 | 是（YES） | 进入右图所示步骤：检查Profile的参数 | 查看截图
| 搜网模式查询 | 是（YES） | 进入右图所示步骤，检查搜网模式。 | 查看截图
| wlan参数检查 | 是（YES） | 进入右图所示步骤：检查wlan参数。 SSID以及wifi key和背贴显示一致 | 查看截图
| wlan country参数检查 | 是（YES） | 进入右图所示步骤：检查wlan country参数 | 查看截图
拨号上网、下载测试（备注：右边的测试用例，测试之前请插入SIM卡，需要进入主界面后，按照截图步骤测试） | 拨号上网、下载测试 | 是（YES） | 1.电脑可以正常浏览网页、文件下载(手动拨号模式下需要先拨号)； 2.若无法浏览网页，进入如图所示路径新建一个拨号Profile的参数； 3.将APN设置为3gnet，进行拨号连接。 (备注： 1.由于中国联通的网络原因，任何APN参数都可以拨号，所以没有设置也可以拨号，如果不能拨号说明联通网络已经设置，需要手动设置正确的APN，才可以拨号； 2.联通3G现网卡设置APN为3gnet；移动2G现网卡的APN为cmnet；电信现网卡用户名密码设置为“card” 3.EC数据卡 拔号设置，新建profile name，设置用户名和密码均为“card”点击保存，进行拔号连接 ） | 自适配SIM卡，无需新建APN，可以正常上网
功能测试（备注：插入SIM卡进行测试） | 短信测试 （若短信无法发送或接收，需要确认短信中心号码是否正确，或者确认SIM卡是否开通短信功能） | 是（YES） | 测试先进入主界面; 1.进入SMS模块，新建一条短信发送给一个辅助终端，并使用辅助终端回复一条短信。 | 1、能分别成功地发送与接收短信，且接收方接收到的短信内容显示正确。
| wifi测试 | 是（YES） | 1.使用wifi设备搜索单板背贴中的SSID号，并输入相应的wifi key密码，进行连接； 2.使用wifi设备进行网页浏览。 | 1.wifi设备正常接入单板； 2.wifi设备可以正常浏览网页。
| SD USB only模式测试 | 否（NO） | 单板插入SD卡 1.通过USB连接单板（使用USB线将单板和PC电脑连接），进入主界面，查看右边截图信息，然后在PC电脑上以盘符的形式查看SD卡上的文件 ，并进行读写操作（相当于U盘插入电脑拷贝删除文件），读写操作可以正常进行。 | 查看截图
| SD WEB share模式测试 | 否（NO） | 单板插入SD卡 1、测试先进入主界面，然后进入右图所示路径：进行文件上传下载，文件可以上传下载成功。 | 查看截图
恢复出厂设置 | 恢复出厂设置测试 | 是（YES） | 1.单板关机拔掉SIM卡（如果有SD卡，连同SD卡一起拔掉），重新开机后进入主界面，进入右图所示路径进行恢复出厂设置（点击恢复出厂设置按钮后单板会先自动关机，再次自动开机） | 查看截图
| 确认SIMLOCK信息 | 否（NO） | 使用可配置工具查看SIMLOCK信息是否和截图信息一致 | 读取的号段和SIMLOCK截图一致
单板关机 | 单板关机 | 是（YES） | 以上所有操作完成后，长按电源键，关闭单板电源 | 单板关机成功。
| 请从下拉框中选择 |  | 测试报告审核人员： 请从下拉框中选择
1 | chaiqingshuang 84018991 |  | 测试报告审核人员： lili 00208870
2 | chengfenfen 84019449 |  | 测试报告审核人员： songbo 00203444
3 | fanqiong 81005012 |  | 测试报告审核人员： taojian 81004917
4 | fengruiping 84017577 |  | 测试报告审核人员： wangweiwei 81005051
5 | guanpengpeng 81008145 |  | 测试报告审核人员： wanqiang 81008151
6 | hanyanlin 84019021 |  | 测试报告审核人员： weilong 81005153
7 | hezhenzhen 81004795 |  | 测试报告审核人员： wujing 81005086
8 | lili 00208870 |  | 测试报告审核人员： liurui 00185506
9 | lijingjing 84014519
10 | liuwenting 84013521
11 | tiantianyang 81005251
12 | mengjie 84014716 |  | 无(None）
13 | songbo 00203444 |  | TOOL-CustomizeInfoSetting V100R001B510
14 | taojian 81004917 |  | TOOL-CustomizeInfoSetting V100R001B204
15 | tengtiefei 81005078 |  | TOOL-CustomizeInfoSetting V100R001B034
16 | wangweiwei 81005051 |  | TOOL-CustomizeInfoSetting V100R001B509
17 | wangqing 81004998 |  | TOOL-CustomizeInfoSetting V100R001B505
18 | wanqiang 81008151 |  | TOOL-CustomizeInfoSetting V100R001B216
19 | weilong 81005153 |  | TOOL-CustomizeInfoSetting V100R001B217
20 | wujing 81005086, |  | TOOL-CustomizeInfoSetting V100R001B211
21 | xingxiaojun 81008161 |  | TOOL-CustomizeInfoSetting V100R001B212
22 | zhangyi 81005235 |  | TOOL-CustomizeInfoSetting V100R001B511
23 | zhangyongqi 84002135 |  | TOOL-CustomizeInfoSetting V100R001B512
24 | shenpengming 81005161
25 | luohongbo 84016874
26 | liurui 00185506

## 说明
归档版本 | 修改日期 | 作者 | 修改内容
V1.0 | 2013.1.9 | 吴静 | 首次发布
V2.0 | 2013.2.5 | 吴静 | 修改供应链反馈问题
V2.1 | 2013.3.28 | 吴静 | 增加可配置工具信息
V3.0 | 2013.5.7 | 王云飞 | 1、重点标识是否测试项；2、增加超链接；3、优化用例。
V3.1 | 2013.5.20 | 王云飞 | 1、增加测试人员以及审核人员的下拉框；2、对工作表进行保护
V3.2 | 2013-05-21 | 王云飞 | 1、将SIMLOCK的解锁与加锁关联起来；2、修改超链接；3、修改文字性描述问题。
V3.3 | 2013-05-22 | 王云飞 | 1、优化用例顺序。
V3.4 | 2013-05-31 | 王云飞 | 1、去掉Profile的描述
V3.5 | 2013-05-31 | 王云飞 赵建军 | 1、优化路径描述；2、更新SIMLOCK指导书。
V3.6 | 2013-07-19 | 管朋朋 | 1、更新人员名单列表。2、优化测试列表。
V3.7 | 2013-08-21 | 管朋朋 | 1、优化各页面超链接。2、增加恢复出厂后关机。3、更新人员名单及接口人信息
V3.9 | 2013-08-30 | 管朋朋 | 1、修改关机操作，原操作流程错误；2、优化列表；3、修改错误；4、V3.9开始，SD卡只测试默认项目，不再截取HOME页图片，拨号模式、搜网模式，如果未定制，不需要测试，不需要截图。
V3.9.1 | 2013-09-17 | 管朋朋 | 更新人名单
V3.9.2 | 2014-02-11 | 管朋朋 | 1、更新人员名单列表；2、更新紧急联系人。
V4.0 | 2014-06-17 | 管朋朋 | 1、衍生HiLink形态产品的指导书；2、更新人员名单列表；3、更新紧急联系人。
V4.1 | 2014-08-19 | 何珍珍 | 1、衍生V3R3平台产品的指导书；2、更新人员名单列表；3、添加LCD屏幕点亮测试用例；
说明： 1、产线抽检用例的命名规则为《型号-国家运营商-产线抽检用例-V版本号》，举例《E5331-德国XXX-产线抽检用例-V1》，文件命名不体现软件版本号； 2、如果同一编码的软件升级归档不涉及界面变化，《软件定制检验指导书》按照原版本再次随软件归档即可，无需修改文件名或文件版本号；只有当《软件定制检验指导书》的内容发生变化时，才升级到新的版本； 3、通用版本软件归档时，也需按照《型号-通用Normal-产线抽检用例-V版本号》的命名方式归档产线抽检用例；对于采用通用版本软件、仅增加SIMLOCK需求发货的情况，定制经理在归档定制表格的同时归档增加SIMLOCK定制的产线抽检用例； 4、此模版适用自研产品
用例设计规则： 1、用例分为两大部分：基本功能检验和定制功能检验 2、基本功能部分包括研发认为必须在产线上进行检验，以消除产线焊接、组装等各种人为因素引入的随机错误，且产线人员能够执行的用例 3、定制功能部分包括在产线上写入或修改的参数的核对，对于随软件包一起烧到Flash中的参数不做检查 4、对于用例的操作步骤，测试截图信息进行全屏截图，并且将网页的打开路径以及需要关注的项标记出来 5、使用现网卡进行截图，与产线保持一致。

## SIMLOCK
点击返回首页

## 安装后台
点击返回首页

## 检查测试单板信息
点击返回首页

## 查看拨号设置
点击返回首页

## Profile信息检查
点击返回首页

## 搜网模式查询
点击返回首页

## wlan参数检查
点击返回首页

## wlan country参数检查
点击返回首页

## 数据业务测试
点击返回首页

## SD USB only模式测试
点击返回首页
注意需要截两张图

## SD WEB share模式测试
点击返回首页

## 恢复出厂设置测试
点击返回首页