## Rev.His
Revision History
Date | Revision | Description | Issuer | Comments
2012-07-12 |  | 创建需求表 | 翟晓萍
2012-08-27 |  | 更新MCCMNC参数列表 | 翟晓萍
2012-09-24 |  | 漫游到Idea 3G、Vodafone 3G网络上，运营商名称分别显示Airtel1、Airtel2. | 翟晓萍

## Firmware
如果运营商没有定制要求，软件将按照出厂默认值进行设置 If no customization requiements from operator, firmware will be provided in accordance with Factory default.
Customize Requirement List | Feature | Factory Default | Operator Customization
Home PLMN&Name | Carrier network HPLMN info, consist of MCC/MNC, Full name and Short name. For example Vodafone network: MCC/MNC: 234/15 Full name: Vodafone UK Short name: Vodafone UK | 默认从SIM/USIM卡中读取 Get SPN and PNN from SIM/USIM card. | Full name：Airtel Short name：Airtel 下述附件中的Mcc Mnc都显示上面的名字 | 2012-8-27更新MCCMNC参数列表
SIM lock feature | Device locked to SIM/USIM card according to MCC/MNC. For example Vodafone network, device locked to SIM/USIM with MCC/MNC is 234/15. | No SIM/USIM lock | If SIM/USIM lock is needed,provide MCC/MNC info please:下面文档中提到的MCCMNC都需要锁网 | 2012-8-27更新MCCMNC参数列表
Frequency | Carrier network frequency band info, consist of 3G and 2G. For example 5 band: 3G: WCDMA 2100MHz 2G: GSM 850/900/1800/1900MHz | 3G: ■ WCDMA 2100MHz 2G: ■ GSM 900/1800MHz
Special Requirements |  |  | 1、要求能通过OTA 修改SIM 2、要求支持T卡 3、支持分集接收功能
|  |  | 漫游到Idea 3G、Vodafone 3G网络上，运营商名称分别显示Airtel1、Airtel2. | 2012-9-24更新