## Rev.His
Revision History
Date | Revision | Description | Issuer | Comments
2014-04-01 | V1.0 | 原始需求 | 李刚
2014-04-10 | V1.1 | 1）WiFi Channels 1- 5 需要disable 2）在自动模式下，要求WebUI上能显示 WiFi Current Channel | 李刚
2014-05-07 | V1.2 | 新增多个需求，详情见5月7号新增 | 李刚
2014-05-14 | V1.3 | 去掉leaser time | 李刚
2014-06-13 | V1.4 | 增加多个需求，详情见6月13号新增 | 李刚
2014-09-12 | V1.5 | 删除漫游提示，任何情况下允许漫游， 另外，修改登录界面下方的客服电话 | 李刚
2014-09-17 | V1.6 | 对小区ID进行了详细定义 | 李刚
2014-10-11 | V1.7 | 1）恢复2G 3G网络 2）PC侧联网打开的URL的情况发生改变 | 李刚
2014-10-20 | V1.8 | 新增W900频段 | 李刚
2014-10-21 | V1.9 | PC侧不再要求airtel的网址弹出， WebUI增加一个按钮，点击后，弹出此airtel网址 | 李刚

## Firmware
If no customization requiements from operator,will be provided in accordance with Factory default.
Customize Requirement List | Feature | Factory Default | Operator Customization
Home PLMN&Name | Carrier network HPLMN info, consist of MCC/MNC, Full name and Short name. For example Vodafone network: MCC/MNC: 234/15 Full name: Vodafone UK Short name: Vodafone UK | Get SPN and PNN from SIM/USIM card. | Full name：Airtel Short name：Airtel 下述附件中的Mcc Mnc都显示上面的名字
SIM lock feature | Device locked to SIM/USIM card according to MCC/MNC. For example Vodafone network, device locked to SIM/USIM with MCC/MNC is 234/15. | No SIM/USIM lock | If SIM/USIM lock is needed,provide MCC/MNC info please:
Frequency | Carrier network frequency band info, consist of 3G and 2G. For example 5 band: 3G: WCDMA 2100MHz 2G: GSM 850/900/1800/1900MHz | 3G: ■ WCDMA 2100MHz 2G: ■ GSM 900/1800MHz | 还有 LTE TDD 2300 | 2014-10-20新增 W900频段
Special Requirements |  |  | 要分集 支持T卡
WiFi Channels 1- 6需要disable

## PC
If no customization requiements from operator,will be provided in accordance with Factory default.
Customize Requirement List | Feature | Factory Default or Example | Operator Customization
|  |  | Windows | Mac
Language | Which languages need to support? and please sellect the default language. | English | English
PC Icon | For Windows: Desktop icon , taskbar icon、start menu、system icon and cdrom icon For Mac: Dock icon | 4G Mobile Hotspot Icon | 默认
URL of WebUI | URL defination of WebUI | http://ufi.ztedevice.com | 默认 | 默认
Name of Software | 1.Name of software 2.Disk name of the virtual CDROM（MAX.=16 characters） | default: 1,4G Mobile Hotspot 2.ZTEMODEM | 1 默认 2 airtel 4G a 要小写 2014-4-17新增
Special Requirements |  |  | URL为http://www.airtel.in/applications/airteldongle.jsp（2014-10-21 变更，此URL不再要求自动打开） 情况1 当设备开机后自动联网成功，此时用数据线连接PC后，打开局方的WebUI和上面的URL 情况2 当设备开机后自动联网失败，此时用数据线连接PC后，打开局方的WebUI 情况3 当数据线已连接，此时开机，设备联网后，打开局方的WebUI和上面的URL 情况4 当数据线已连接，此时开机，设备联网失败，打开局方的WebUI 情况5 连接数据线时，用户在WebUI上手动断网，再手动联网后，联网成功，只打开上面的URL ，无网页打开 |  | 2014-10-21变更

## Web UI
If no customization requiements from operator, will be provided in accordance with Factory default.
Customize Requirement List | Feature | Factory Default or Example | Operator Customization
Dial UP Configuration | APN Setting | Default: Auto. Auto: match global APN list automatically, by using MNC/MCC in SIM card. Manual: load prepared APN list provided by operator.
| WCDMA Network Dial UP Configuration 1) Config file name 2) APN 3) User Name 4) Password 5) Authentication type | Default:Default 1) Config file name-------- "Default" 2) APN------------------------- "Default" 3) User Name--------------- none 4) Password----------------- none 5) Authentication type--- none | 出厂默认在 Auto 上，auto匹配请使用上面的印度所有apn list，另外，Airtel的卡请使用右边附件的mccmnc匹配，默认在IPV4V6的APN上。 Manual中预制所有印度APN，（预制的下面三个APN用户不可编辑和删除，用户也不可新增APN，其余的ＡＰＮ全部删除） 2014-6-13新增 1) Config file name-------- "Mobile Office（IPV4）" 2) User Name--------------- none 3) Password---------------- none 4) Authentication type----- Auto （鉴权方式变为 PAP， CHAP 和AUTO， AUTO内部其实就是None） 5) APN--------------------- airtelgprs.com 6) Dial number------------ *99# 7) PDP type---------------- IPV4 1) Config file name-------- "Mobile Office（IPV6）" 2) User Name--------------- none 3) Password---------------- none 4) Authentication type----- Auto （鉴权方式变为 PAP， CHAP 和AUTO， AUTO内部其实就是None） 5) APN--------------------- airtelgprs.com 6) Dial number------------ *99# 7) PDP type---------------- IPV6 1) Config file name-------- "Mobile Office（IPV4V6）" 默认为IPV4V6的APN 2) User Name--------------- none 3) Password---------------- none 4) Authentication type----- Auto （鉴权方式变为 PAP， CHAP 和AUTO， AUTO内部其实就是None） 5) APN--------------------- airtelgprs.com 6) Dial number------------ *99# 7) PDP type---------------- IPV4V6 |  | 1) Config file name-------- "LOOP" 2) APN------------------------- "www" 3）Dail number----------------*99# 4) User Name--------------- none 5) Password----------------- none 6) Authentication type--- PAP 1) Config file name-------- "MTNL" 2) APN------------------------- "mtnl.net" 3）Dail number----------------*99# 4) User Name--------------- none 5) Password----------------- none 6) Authentication type--- PAP 1) Config file name-------- "RELIANCE" 2) APN------------------------- "rcomnet" 3）Dail number----------------*99# 4) User Name--------------- none 5) Password----------------- none 6) Authentication type--- PAP 1) Config file name-------- "TATA Docomo" 2) APN------------------------- "tata.docomo.internet" 3）Dail number----------------*99# 4) User Name--------------- none 5) Password----------------- none 6) Authentication type--- CHAP | 1) Config file name-------- "Uninor " 2) APN------------------------- "uninor" 3）Dail number----------------*99# 4) User Name--------------- none 5) Password----------------- none 6) Authentication type--- PAP 1) Config file name-------- "VIDEOCON " 2) APN------------------------- "vinternet.com" 3）Dail number----------------*99# 4) User Name--------------- none 5) Password----------------- none 6) Authentication type--- PAP 1) Config file name-------- "Vodafone" 2) APN------------------------- "www" 3）Dail number----------------*99# 4) User Name--------------- none 5) Password----------------- none 6) Authentication type--- PAP 1) Config file name-------- "SPICE" 2) APN------------------------- "spice" 3）Dail number----------------*99# 4) User Name--------------- none 5) Password----------------- none 6) Authentication type--- CHAP | 1) Config file name-------- "AIRCEL" 2) APN------------------------- "aircelgprs" 3）Dail number----------------*99# 4) User Name--------------- none 5) Password----------------- none 6) Authentication type--- PAP 1) Config file name-------- "BSNL" 2) APN------------------------- "bsnlnet" 3）Dail number----------------*99# 4) User Name--------------- none 5) Password----------------- none 6) Authentication type--- PAP 1) Config file name-------- "virgin " 2) APN------------------------- "vinternet.in" 4) User Name--------------- none 5) Password----------------- none 6) Authentication type--- PAP Config file name-------- “Idea Internet” User Name--------------- none Password---------------- none Authentication type----- CHAP APN--------------------- internet
Language | Which language need to support? | English | English
WEB UI | You can customize colours to change the styles. | 3G Mobile Hotspot style
| Title name | 4G Mobile Hotspot | 无
| LOGO | ZTE logo
Router Settings | DHCP Server | Default:Enable
| DHCP IP Pool | Default: 192.168.0.100-192.168.0.200 | 默认
| DHCP Lease Time Range of choice:1 hour-65535 hours. | Default:24 hours | 默认
Wi-Fi Settings | SSID | Default：uFi_XXXXXX Note:XXXXXX is the last 6 digits of MAC address(Capital or number),can not be customized.Max Length 32bits. | airtel_XXXXXX a为小写 |  | 2014-5-7修改
| Security Policy | Default：WPA2(AES)-PSK
Pass Phrase: 10 digits ASCII are generated by using MAC address as germ.
SIM lock Feature | SIM Lock enable,what response the UI software will present when device detect invalid SIM/USIM. | Prompt to unlock ,you can input the code to unlock | 解锁提示见右边事例，请参考
URL of WebUI | URL defination of WebUI | http://ufi.ztedevice.com | 默认
WebUI IP URL：http://192.168.0.1 必须在WebUI上显示 IMSI 信息 在log in界面下方增加信息 “Customer Care Number 1800102030405” 在自动模式下，要求WebUI上能显示 WiFi Current Channel 2014-4-17 暂不实现 WiFi Channels 1- 6 需要disable （此处不管是auto还是手动，都屏蔽掉不能使用） 2014-5-7新增
请在下图的左上角，以及information中增加 Device name的显示 在Information界面上添加 RSRP, RSSI，Ec/Io, CELL-ID SINR RSCP 6个参数 2014-6-13新增 2G时有效参数：RSSI、CellID， 3G时有效参数：RSSI、RSCP、CellID, Ec/Io 4G时有效参数：RSSI、RSRP、SINR、CellID 如果当前制式下，某些参数不可用，则直接显示 "N/A" 同时再加上 1.Network Provider,2.Network Type,3.Roam ，4. IMSI 5. software Version 6 Firmware Version 7. WAN IP 8 Connection Status 9. Gateway address 10 DHCP Server： Enable or Disable 11: Subnet Mask: 255.255.255.0 CELLID 显示为16进制物理小区ID，在页面上cell ID内容会显示两行，一行是Cell ID一行是物理Cell ID，需要删除物理小区ID只保留Cell ID，同时Cell ID显示为decimal 2014-9-17新增
|  |  | 需要在主界面增加Device Information 页面 去掉host name显示，要求增加IP address的显示。IP address是Wlan 或者 lan IP， |  | 2014-5-14去掉Leaser tiem
|  |  | 用户点击Statiscs按钮时，弹出提示 进入Statiscs里面，在醒目的地方提醒用户 如下提示 Data usage is approximate only. For checking usage，please send SMS with the keyword "Data Use" to number "121" |  | 2014-5-7新增
|  |  | 此处的 SIM Card Number 请用 AT+CNUM查询 SIM卡后显示，如果SIM卡内没有，则显示 “ --” 。在“--”后面增加一个 “？”图标，用户鼠标划过时提示用户 “If the SIM Card Number does not display properly，please send the SMS “myno” to number “51619” to get it" |  | 2014-5-7新增
|  |  | 像下图这样，增加 SD card share功能，位置在“Information”后，“SMS”前 |  | 2014-6-13新增
|  |  | Data roaming should be default enabled －－－－－要求WebUI出厂默认支持漫游，不需要用户手动去使能漫游 同时删除漫游提示，无论在任何时候，都不需要有漫游提示弹出（主要关注手动断网，再联网时，会不会弹出） |  | 2014-9-9新增
|  |  | 红框中电话号码要变更为 “1800-103-0405” |  | 2014-9-12新增
|  |  | 局方要求屏蔽掉2G 3G频段，只保留4G，因此WebUI界面上也请删除相应的2G 3G信息 恢复2G 3G频段 |  | 2014-10-17修改
|  |  | 在主界面的“Information” 按钮内的子菜单最后增加“Data Usage”， 用户点击此“Data Usage”后，弹出网页， URL为http://www.airtel.in/applications/airteldongle.jsp |  | 2014-10-21新增
Provide MCC/MNC info please: