## Rev.His
Revision History
Date | Revision | Description | Issuer | Comments
2013-05-30 | V1.0 | 新建需求 | 李明阳 | 无
2013-05-30 | V1.1 | 删除USSD和autoconnetion | 李明阳 | 无
2013-07-16 | V1.2 | 增加SSID用户限制的需求 | 李明阳 | 无
2013-07-17 | V1.3 | 在启动AP station功能后station的最大用户数为7个 | 李明阳 | 无
2013-07-22 | V1.4 | 按照局方给出的CRS文档摘出最终需求 | 李明阳 | 局方提供的CRS文档已经归档，CRS中的需求均在本需求表中体现。 https://10.89.34.5:8443/svn/DataCard_Product_Dept/DC/需求管理/需求归档/定制/03 亚洲/印尼/FIRST MEDIA/MF90/20130715 ZTE MF90 CRS v1.0 (clean).docx
2013-07-29 | V1.5 | 增加锁网需求 | 李明阳 | 无
2013-08-02 | V1.6 | 删除wifi 5G频段（webUI和板侧） | 李明阳 | 无
2013-08-05 | V1.7 | webUI上封闭WIFI 1-4信道，使用5-11信道 | 李明阳 | 无
2013-08-06 | V1.8 | 明确用户可以修改网络IP，这样会影响PC快捷方式的打开。 更新WEBUI登陆、主页的两幅图片 | 李明阳 | 无
2013-09-02 | V1.9 | 局方提供全新设计的webUI文件，请按照局方提供的webUI框架进行开发 | 李明阳 | 无
2013-09-12 | V2.0 | 局方更新了webUI框架的细节描述，以及更新了一些定制配置 | 李明阳 | 无
2013-09-16 | V2.1 | 1，明确IP地址修改的提示处理 2，局方的URL获取需要板侧提供相关接口给webUI | 李明阳 | 无
2013-09-24 | V2.2 | 按照webUI研发跟局方确认的结论，修改三点webUI需求 | 李明阳 | 无
2013-09-25 | V2.3 | 明确IE7、IE8的兼容性问题局方已认可 | 李明阳 | 无
2013-09-26 | V2.4 | 局方申请到MCC和MNC，需求更新锁网参数 | 李明阳 | 无
2013-10-08 | V2.5 | 1,Title名修改成“BOLT! Super 4G Mobile WiFi. 2,和局方确认，当没有SPN信息时，则状态栏的运营商信息处不会显示 其他内容 | 李明阳 | 无
2013-10-12 | V2.6 | 1，明确运营商名称显示需求。 2，拨号设置中选项默认选择 | 李明阳 | 无
2013-10-15 | V2.7 | 增加网络对应的长名称和短名称，手动选网显示 | 李明阳 | 无
2013-10-16 | V2.8 | 和前方沟通确认，不论漫游与否，都从SIM卡中的SPN中获取运营商名称 | 李明阳 | 无
2013-10-18 | V2.9 | 局方需求变更： 1，软件和固件版本号局方有明确要求。 2，局方要求删除漫游时候从SIM卡中的SPN获取运营商名称，采用基线处理 | 李明阳 | 无
2013-10-18 | V3.0 | 明确运营商漫游显示的需求细节 | 李明阳 | 无
2013-12-19 | V3.1 | 常规锁网改为强锁网 | 李明阳 | 无
2014-04-25 | V4.0 | 在登录页面输密码的框里增加提示语 | 郎瑾 | 无
2014-10-11 | V5.0 | 售后版本增加一组锁网参数 | 郎瑾 | 本次售后版本仅修改锁网参数，其它保持不变，不参考新基线。

## Firmware
If no customization requiements from operator, firmware will be provided in accordance with Factory default.
Customize Requirement List | Feature | Factory Default | Operator Customization
Home PLMN&Name | Carrier network HPLMN info, consist of MCC/MNC, Full name and Short name. For example Vodafone network: MCC/MNC: 234/15 Full name: Vodafone UK Short name: Vodafone UK | Get SPN and PNN from SIM/USIM card. | Get Home PLMN & Service Provider Name (SPN) from USIM card MCC/MNC: 510/88 Full name: Bolt Super 4G Short name: BOLT! 手动选网局方期望显示短名称BOLT!, | 2013-10-15更新
SIM lock feature | Device locked to SIM/USIM card according to MCC/MNC. For example Vodafone network, device locked to SIM/USIM with MCC/MNC is 234/15. | No SIM/USIM lock | If SIM/USIM lock is needed,provide MCC/MNC info please:锁网参数PLMN ID: 510 /88 和 510 /68 要求强锁网 | 2014-10-11更新
Frequency | Carrier network frequency band info, consist of 4G, 3G and 2G. For example 6 bands: 4G: LTE FDD 2600MHz 3G: WCDMA 2100MHz 2G: GSM 850/900/1800/1900MHz | 4G: ■ LTE FDD 3G: ■ WCDMA 2100/900MHz 2G: ■ GSM 850/900/1800/1900MHz
Bandwidth | Bandwidth of every LTE band. For example: LTE FDD 2100MHz(Band 1): 5M/10M |  | 5, 10, 20 MHz (depend on network decision)
DL/UL Config | DL/UL Config of LTE TDD For example: DL/UL Config=3, DL Subframes=6, UL Subframes=3, DL/UL Ratio=[6/3]
Special Requirements |  |  | 印尼政府要求：Wifi 只能使用信道1-11
局方需要modem 和 hotspot 共存达到9个用户
|  |  | 在启用AP station功能后，因占用AP一个用户，还剩station的用户数最大是7个 | 2013-07-17
|  |  | 删除wifi 5G频段能力 | 2013-08-02
|  |  | 局方的URL获取需要板侧提供相关接口给webUI | 2013-09-16

## PC
If no customization requiements from operator,will be provided in accordance with Factory default.
Customize Requirement List | Feature | Factory Default or Example | Operator Customization
|  |  | Windows | Mac
Language | Which languages need to support? and please sellect the default language. | English | English
PC Icon | For Windows: Desktop icon , taskbar icon、start menu、system icon and cdrom icon For Mac: Dock icon | 4G Mobile Hotspot Icon | Icon is BOLT! |  | 2013-9-12更新
URL of WebUI | URL defination of WebUI | m.home | 将默认的WEB UI地址修改为192.168.1.1，不需要m.home 如果用户手动修改网关IP，会造成快捷方式webUI无法打开。 |  | 2013-8-6更新
Name of Software | 1.Name of software 2.Disk name of the virtual CDROM（MAX.=16 characters） | default: 1,4G Mobile Hotspot 2.ZTEMODEM | 1. BOLT! 4G MF90 2. BOLT! 4G MF90 |  | 2013-9-12更新
Special Requirements
windows和MAC中需自动弹出WEB UI
MAC系统：自动弹出光盘内容，但后续安装完驱动后，只要插上数据卡，都会弹出光盘内容及browser
MAC 暂不支持到10.9（等到10.9正式版发布再确认是否支持）

## Web UI
If no customization requiements from operator, will be provided in accordance with Factory default.
Customize Requirement List | Feature | Factory Default or Example | Operator Customization
Dial UP Configuration | APN Setting | Default: Auto. Auto: match global APN list automatically, by using MNC/MCC in SIM card. Manual: load prepared APN list provided by operator.
| LTE Network Dial UP Configuration 1) Config file name 2) APN 3) User Name 4) Password 5) Authentication type | Default:Default 1) Config file name-------- "Default" 2) APN------------------------- "Default" 3) User Name--------------- none 4) Password----------------- none 5) Authentication type--- none | Default: 1) Config file name-------- "Internux" 2) User Name--------------- <blank> 3) Password---------------- <blank> 4) Authentication type----- None 5) APN--------------------- internet 6) Dial number------------ <blank> 7) PDP type---------------- IPV4 不自动匹配APN，仅预制这一个APN，用户可以增加删除修改APN
Language | Which language need to support? | English | English (default), 印尼语支持
WEB UI | You can customize background image, icons to change the style. | ZTE WebUI style | Internux 提供了web UI的HTML参考文件(Login, Home, Information, and Settings)。其余的页要满足HTML架构的参考，包括layout, color, icon, fonts. webUI目录的结构可以采用default。 |  | 2013-9-12更新 | 归档https://10.89.34.5:8443/svn/DataCard_Product_Dept/DC/需求管理/需求归档/定制/03 亚洲/印尼/FIRST MEDIA/MF90/局方提供的webUI框架文件/2013-9-12/
| Title name | 4G Mobile Hotspot | BOLT! Super 4G Mobile WiFi |  | 2013-10-8更新
| LOGO | ZTE logo |  |  | 2013-7-22更新
Router Settings | DHCP Server | Default:Enable
| DHCP IP Pool | Default: 192.168.0.100-192.168.0.200 | 192.168.1.100 – 192.168.1.200 |  | 2013-7-22更新
| DHCP Lease Time Range of choice:1 hour-65535 hours. | Default:24 hours | default
Wi-Fi Settings | SSID | Default：uFi_XXXXXX Note:XXXXXX is the last 6 digits of MAC address(Capital or number),can not be customized.Max Length 32bits. | BOLT! SUPER 4G-XXXX，XXXX is last 4 digit MAC address |  | 2013-9-12更新
| Max Station Number（Max.=5） | Default: 10
| Security Policy | Default：WPA2(AES)-PSK
|  |  |  | Pass Phrase: Last 8 digit MAC address，大写字母排列 | 2013-7-22更新
2013-7-22更新
SIM lock Feature | SIM Lock enable,what response the UI software will present when device detect invalid SIM/USIM. | Prompt to unlock ,you can input the code to unlock | SIM卡锁的通知应该显示在登录页面，不允许用户登录进webUI • English: This device is network locked. Please insert correct USIM. • Indonesia: Perangkat ini hanya bisa digunakan untuk kartu USIM BOLT! |  | 2013-9-24更新
Special Requirements
|  |  | 将默认的WEB UI地址修改为192.168.1.1 | 将默认的WEB UI地址修改为192.168.1.1
Wifi 信道1-11 modem 和 Wifi hotspot 共存达到9个用户 设置限制需要页面进行控制 modem占用一个用户，总的WIFI的用户数限制为8个，SSID2默认关闭，SSID1的菜单还是1~8用户数配置，但用户打开SSID2的时候，点击最后确定按钮的时候做一个检查，如果用户数SSID1+SSID2>8个，提示一个窗口告诉用户用户个数不能超过8，让用户自己重新配置。
|  |  | 在AP/STA模式下，AP（占用1个）+station（只能占用7个用户）小于等于8 |  | 2013-9-24更新
|  |  | 防火墙默认配置 |  | 2013-7-22更新
|  |  | T卡默认设置 T卡使用方式（USB方式，http方式，默认为http方式）， 是否启用共享（是，否，默认为是）， 共享文件（T卡中全部内容，T卡中某个文件夹，默认为T卡中全部内容）， 共享权限（只读，读写，默认为读写） 默认路径：/ |  | 2013-7-22更新
|  |  | 短信默认设置 SMS Validity，默认值为The Longest Period（Maximum）； SMS Center Number，默认值从SIM卡读出(EF SMSP) Delivery Report，默认值为Enable； |  | 2013-7-22更新
|  |  | WebUI对Wi-Fi覆盖默认设置：默认设置远Wi-Fi覆盖范围 |  | 2013-7-22更新
|  |  | 删除webUI上 wifi 5G频段的选择UI |  | 2013-8-2更新
|  |  | webUI上封闭WIFI 1-4信道，使用5-11信道 |  | 2013-8-5更新
|  |  | 完全按照局方模板去做，去掉短信和电话本功能。 因为框架使用Bootstrap所带来的兼容性的问题是无法解决的，局方认同。 由Bootstrap所带来的IE7、IE8的兼容性问题局方也已认可 |  | 2013-9-26更新
|  |  | WPS设置，禁止WPS SSID Set to SSID1 WPS PIN Not selected and blank WPS PBC Not selected |  | 2013-9-12更新
|  |  | WIFI睡眠时间设置目前默认是10min，改为默认从不睡眠 WiFi Sleep Time Never Sleep (selected) 5 minutes 10 minutes 20 minutes 30 minutes 1 hour 2 hours |  | 2013-9-12更新
|  |  | WiFi Performance配置修改： 默认设置修改为Long WiFi Range |  | 2013-9-12更新
|  |  | 1，如果microSD有效，显示在webUI登录界面“View SD Card” 如果microSD无效，这段文字隐藏。 2，两个社交软件的链接如下： Facebook https://facebook.com/BoltSuper4G Twitter https://twitter.com/@BoltSuper4G |  | 2013-9-12更新
|  |  | 1,在box1中的信息显示要满足如下需求： 如果设备断开，webUI要显示“_”符号。 如果设备连接，webUI要发送请求（用户 IMSI）给http://www.boltsuper4g.com/webui/accnumber (Internux server) 来获取用户的的MSISDN，然后显示box中. 2，桌面壁纸和图像要显示在box2中，要满足如下需求： (1)，如果设备断开连接，webUI要显示“default wallpaper”保存到HTML. (2), 如果设备连接，webUI将发送请求到URL：http://www.boltsuper4g.com/webui/banner (Internux server)来获得一些墙纸，然后显示webUI做为slideshow。 如果用户点击墙纸，将打开一个新的浏览器tab然后超链接到提供壁纸的URL网址。 3，如果用户点击box3，将打开一个新的浏览器tab页，然后超链接到URLhttp://www.boltsuper4g.com/addon as provided in the image. 4, 如果用户点击box4，将打开一个新的浏览器tab页，然后超链接到 http://www.boltsuper4g.com/reload as provided in the image. 5，box5要显示用户剩余流量配额，一旦用户连接，AJAX将发送一个请求（用户IMSI)给URL http://www.boltsuper4g.com/webui/quota 来获取用户的剩余流量配额，显示在webUI中。 这个请求在每次用户连接到网络时操作。 6，在主页面的社交URL和login页面是一样的。 |  | 2013-9-12更新
|  |  | Connected Users表要从主页面移走，移到information页的子菜单中 如图所示： |  | 2013-9-12更新
|  |  | Quick Settings要一个页面包括原来的六个步骤， 这样用户配置比较直观 |  | 2013-9-24更新
|  |  | 当用户修改IP默认地址时，需要给用户提示 English: Modifying IP Address of this device will cause desktop icon can’t open the Web UI Bahasa: Ikon di desktop tidak dapat membuka halaman manajemen web jika Anda mengubah IP Address perangkat. 用户在弹出的提示框中，点击Yes确认修改设置，点击No反馈到step1页面，设置项不作修改。 |  | 2013-9-16更新
|  |  | 根据9月30日的反馈，状态栏的运营商信息处，局方仅希望显示卡中的SPN信息，当没有SPN信息时，则不显示其他内容。 |  | 2013-10-8更新
|  |  | 不论漫游与否，都从SIM卡中的SPN中获取运营商名称。 从SIM卡SPN中信息都应读出为“Bolt Super 4G”。 如果从SIM卡中SPN读出为空，则运营商显示信息为空。 运营商名称显示：非漫游时显示SPN（SPN不可能读为空），漫游时显示network provider（当前注册到的网络）。 |  | 2013-10-18更新
|  |  | setting->network setting->dail up setting中的 Check here,you can connect to internet in the roaming status选项由默认不选择改为默认选择。即见下红框中，默认打勾 |  | 2013-10-12更新
|  |  | Software and Firmware version（外部版本号）不应该包括 “FIRSTMEDIA”，例如 FW/SW 的名称为: Software Version : WEB_BOLTIDNMF90V1.0.0B05 Firmware Version : BD_BOLT_MF90V1.0.0B05 |  | 2013-10-18新增
|  |  | 在登录页面输密码的框里增加提示语 Add text “Default password is admin” (English) and “Sandi standar adalah admin” (Bahasa) in the login page. |  | 2014-4-25新增
本次售后版本仅修改锁网参数，其它保持不变，不参考新基线。
Provide MCC/MNC info please: