## Sheet1
需要写入txt文档的各项nvconfig的序号 | 名称 | 值 | 初始值（如果为空表示有没有初始值不会有影响） | 长度 | 功能描述 | 添加人
WAN相关
1 | net_select | WCDMA_preferred Only_GSM Only_WCDMA GSM_preferred WCDMA_AND_GSM Only_LTE NETWORK_auto Unknown_type | WCDMA_preferred |  | 选网模式，取值：各种网络制式
2 | net_select_mode | manual_select auto_select | auto_select |  | 选网方式，取值：手动、自动
3 | dial_mode | auto_dial、manual_dial、demand_dial | auto_dial |  | 联网模式。手动或者自动
4 | APN_config0 | MTS($)internet.mts.ru($)manual($)*99#($)pap($)mts($)mts($)IP($)auto($)($)auto($)($) | Default($)Default($)manual($)*99#($)none($)($)($)IP($)auto($)($)auto($)($) |  | APN参数字符串。对应页面项：ProfileName($)APN($)APNSetting ($)DialNo($)Authentication ($)UserName($)Password ($)PDPType($)PDPSetting ($)PDPAddress($)DNS ($)PriDNS($)SecDNS
5 | APN_config1 | 同上 |  |  | 同上
6 | APN_config2 | 同上 |  |  | 同上
7 | APN_config3 | 同上 |  |  | 同上
8 | APN_config4 | 同上 |  |  | 同上
9 | APN_config5 | 同上 |  |  | 同上
10 | APN_config6 | 同上 |  |  | 同上
11 | APN_config7 | 同上 |  |  | 同上
12 | APN_config8 | 同上 |  |  | 同上
13 | APN_config9 | 同上 |  |  | 同上
14 | m_profile_name | 字母、数字、空格以及!#$&()*+,-./%.:;<=>?@[ ]^_{¦}~\"和\\与\'都合法(其中($)是分隔符，单引号和双引号在WEB页面可能引起解析错误，这三个字符非法)，其他不合法。 | Default |  | Profile名称
15 | wan_apn | 以字母或数字开始以字母或数字结束，内容可包含字母、数字、-(横杠)和.(点) | Default |  | 拨号使用的APN字符串
16 | apn_select | auto manual | manual |  | APN选择模式，手动或者自动
17 | wan_dial | *99#、*98#、#777等 | *99# |  | 拨号号码
18 | dns_mode | auto manual | auto |  | DNS模式，手动或者自动
19 | prefer_dns_manual | IP地址格式 |  |  | 手动设置的主DNS地址
20 | standby_dns_manual | IP地址格式 |  |  | 手动设置的辅DNS地址
21 | pdp_type | IP,IPv6, IPv4v6 | IP |  | PDP类型，IP表示IPV4单栈，IPv6表示IPV6单栈，IPv4v6表示双栈
22 | pdp_select | auto、manual | auto |  | PDP选择模式
23 | pdp_addr | IP地址格式 |  |  | IP地址
24 | ppp_auth_mode | none、chap、pap | none |  | 拨号认证方式
25 | ppp_username | 字母、数字、空格以及!#$&()*+,-./%.:;<=>?@[ ]^_{¦}~\"和\\与\'都合法(其中($)是分隔符，单引号和双引号在WEB页面可能引起解析错误，这三个字符非法)，其他不合法。 |  |  | 拨号使用的用户名
26 | ppp_passwd | 字母、数字、空格以及!#$&()*+,-./%.:;<=>?@[ ]^_{¦}~\"和\\与\'都合法(其中($)是分隔符，单引号和双引号在WEB页面可能引起解析错误，这三个字符非法)，其他不合法。 |  |  | 拨号使用的密码
27 | Current_index | 0、1、…、9 | 0 |  | 当前使用的APN索引值
28 | apn_index | 0、1、…、9 | 0 |  | 当前操作的APN索引值
29 | action | save、setdefault、delete |  |  | 对当前APN参数进行的操作动作，值为保存、设置为默认、删除。
30 | current_network_mode |  |  |  | 当前网络模式，比如CDMA，WCDMA等
31 | m_netselect_save | manual_select，其他 |  |  | 用于检测当前选网的方式
32 | m_netselect_contents | 字符串列表 |  |  | 手动搜网列表内容
33 | apn_mode | manual/auto | auto |  | APN设置模式类型
34 | apn_auto_set_wait | 0 / -1/ 1 |  |  | 自动APN设置结果，供页面回显判断.1表示正在设置，0表示设置成功，-1标识设置失败
35 | apn_auto_config | 格式如下（该值仅供参考）：MTS($)internet.mts.ru($)manual($)*99#($)pap($)mts($)mts($)IP($)auto($)($)auto($)($) |  |  | 自动APN设置后拼构的结果，供WEB页面进行显示。
36 | max_idle_time | 数字。单位：秒 | 600 |  | 在按需拨号中，用于设置没有流量时，断开网络的时间。
37 | roam_setting_option | on/off | off |  | 漫游开关（控制拨号逻辑）
38 | inter_roam_switch | on/off | off |  | 国际漫游开关
39 | ppp_dial_method | dss sap | sap |  | 拨号方式
40 | ap_station_mode | wifi_pref：优先连接wifi热点 dial_pref：优先连接3G/4G | wifi_pref |  | 表示apsta模式下，优先连接3G或WiFi的设置。
41 | apnsettings_limited | enable disable | disable |  | 是否开启限制设置APN参数
42 | recove_connect | on: 自动重连功能打开 off：自动重连功能关闭 | on | 5 | 是否开启“自动重连功能” | 刘飞
43 | apn_type | 0,1,2 | 0 |  | 0表示非3GPP，1表示CDMA，2表示EHRPD | 贺斌 | MF975/MF975_pre | 添加 | 2014-4.16
44 | cdma_ppp_auth_mode | none、chap、pap | none |  | 拨号认证方式 | 贺斌 | MF975/MF975_pre | 添加 | 2014-4.16
45 | cdma_ppp_username | 字母、数字、空格以及!#$&()*+,-./%.:;<=>?@[ ]^_{¦}~\"和\\与\'都合法(其中($)是分隔符，单引号和双引号在WEB页面可能引起解析错误，这三个字符非法)，其他不合法。 | 1 |  | cdma用户名 | 贺斌 | MF975/MF975_pre | 添加 | 2014-4.16
46 | cdma_ppp_passwd | 字母、数字、空格以及!#$&()*+,-./%.:;<=>?@[ ]^_{¦}~\"和\\与\'都合法(其中($)是分隔符，单引号和双引号在WEB页面可能引起解析错误，这三个字符非法)，其他不合法。 | 1 |  | cdma密码 | 贺斌 | MF975/MF975_pre | 添加 | 2014-4.16
47 | cdma_pdp_type | IP,IPv6, IPv4v6 | IP |  | PDP类型，IP表示IPV4单栈，IPv6表示IPV6单栈，IPv4v6表示双栈 | 贺斌 | MF975/MF975_pre | 添加 | 2014-4.16
48 | ehrpd_pdn_type | IP,IPv6, IPv4v6 | IP |  | PDP类型，IP表示IPV4单栈，IPv6表示IPV6单栈，IPv4v6表示双栈 | 贺斌 | MF975/MF975_pre | 添加 | 2014-4.16
49 | ehrpd_apn_v4 | 以字母或数字开始以字母或数字结束，内容可包含字母、数字、-(横杠)和.(点) |  |  |  | 贺斌 | MF975/MF975_pre | 添加 | 2014-4.16
50 | ehrpd_apn_v6 | 以字母或数字开始以字母或数字结束，内容可包含字母、数字、-(横杠)和.(点) |  |  |  | 贺斌 | MF975/MF975_pre | 添加 | 2014-4.16
51 | fota_dial_3gpp_pdp_type | IPv4,IPv6,IPv4v6 | IPv4 | 32字节 | 3GPP制式下，pdp_type | 贺斌 | MF975/MF975S | 添加 | 2014.05.29
52 | fota_dial_3gpp_apn_ipv4 | 以字母或数字开始以字母或数字结束，内容可包含字母、数字、-(横杠)和.(点) | otasn | 64字节 | 3GPP制式下，IPv4的apn name | 贺斌 | MF975/MF975S | 添加 | 2014.05.29
53 | fota_dial_3gpp_auth_type_ipv4 | none,pap,chap,pap_chap | none | 32字节 | 3GPP制式下，IPv4的鉴权方式 | 贺斌 | MF975/MF975S | 添加 | 2014.05.29
54 | fota_dial_3gpp_username_ipv4 | 字母、数字、空格以及!#$&()*+,-./%.:;<=>?@[ ]^_{¦}~\"和\\与\'都合法(其中($)是分隔符，单引号和双引号在WEB页面可能引起解析错误，这三个字符非法)，其他不合法。 |  | 64字节 | 3GPP制式下，IPv4的用户名 | 贺斌 | MF975/MF975S | 添加 | 2014.05.29
55 | fota_dial_3gpp_password_ipv4 | 字母、数字、空格以及!#$&()*+,-./%.:;<=>?@[ ]^_{¦}~\"和\\与\'都合法(其中($)是分隔符，单引号和双引号在WEB页面可能引起解析错误，这三个字符非法)，其他不合法。 |  | 64字节 | 3GPP制式下，IPv4的密码 | 贺斌 | MF975/MF975S | 添加 | 2014.05.29
56 | fota_dial_3gpp_apn_ipv6 | 以字母或数字开始以字母或数字结束，内容可包含字母、数字、-(横杠)和.(点) |  | 64字节 | 3GPP制式下，IPv6的apn name | 贺斌 | MF975/MF975S | 添加 | 2014.05.29
57 | fota_dial_3gpp_auth_type_ipv6 | none,pap,chap,pap_chap | none | 32字节 | 3GPP制式下，IPv6的鉴权方式 | 贺斌 | MF975/MF975S | 添加 | 2014.05.29
58 | fota_dial_3gpp_username_ipv6 | 字母、数字、空格以及!#$&()*+,-./%.:;<=>?@[ ]^_{¦}~\"和\\与\'都合法(其中($)是分隔符，单引号和双引号在WEB页面可能引起解析错误，这三个字符非法)，其他不合法。 |  | 64字节 | 3GPP制式下，IPv6的用户名 | 贺斌 | MF975/MF975S | 添加 | 2014.05.29
59 | fota_dial_3gpp_password_ipv6 | 字母、数字、空格以及!#$&()*+,-./%.:;<=>?@[ ]^_{¦}~\"和\\与\'都合法(其中($)是分隔符，单引号和双引号在WEB页面可能引起解析错误，这三个字符非法)，其他不合法。 |  | 64字节 | 3GPP制式下，IPv6的密码 | 贺斌 | MF975/MF975S | 添加 | 2014.05.29
60 | fota_dial_3gpp2_ehrpd_pdp_type | IPv4,IPv6,IPv4v6 | IPv4 | 32字节 | 3GPP2 ehrpd制式下，pdp_type | 贺斌 | MF975/MF975S | 添加 | 2014.05.29
61 | fota_dial_3gpp2_ehrpd_apn_ipv4 | 以字母或数字开始以字母或数字结束，内容可包含字母、数字、-(横杠)和.(点) | otasn |  | 3GPP2 ehrpd制式下，IPv4的apn name | 贺斌 | MF975/MF975S | 添加 | 2014.05.29
62 | fota_dial_3gpp2_ehrpd_auth_type_ipv4 | none,pap,chap,pap_chap | none |  | 3GPP2 ehrpd制式下，IPv4的鉴权方式 | 贺斌 | MF975/MF975S | 添加 | 2014.05.29
63 | fota_dial_3gpp2_ehrpd_username_ipv4 | 字母、数字、空格以及!#$&()*+,-./%.:;<=>?@[ ]^_{¦}~\"和\\与\'都合法(其中($)是分隔符，单引号和双引号在WEB页面可能引起解析错误，这三个字符非法)，其他不合法。 |  |  | 3GPP2 ehrpd制式下，IPv4的用户名 | 贺斌 | MF975/MF975S | 添加 | 2014.05.29
64 | fota_dial_3gpp2_ehrpd_password_ipv4 | 字母、数字、空格以及!#$&()*+,-./%.:;<=>?@[ ]^_{¦}~\"和\\与\'都合法(其中($)是分隔符，单引号和双引号在WEB页面可能引起解析错误，这三个字符非法)，其他不合法。 |  |  | 3GPP2 ehrpd制式下，IPv4的密码 | 贺斌 | MF975/MF975S | 添加 | 2014.05.29
65 | fota_dial_3gpp2_ehrpd_apn_ipv6 | 以字母或数字开始以字母或数字结束，内容可包含字母、数字、-(横杠)和.(点) |  |  | 3GPP2 ehrpd制式下，IPv6的apn name | 贺斌 | MF975/MF975S | 添加 | 2014.05.29
66 | fota_dial_3gpp2_ehrpd_auth_type_ipv6 | none,pap,chap,pap_chap | none |  | 3GPP2 ehrpd制式下，IPv6的鉴权方式 | 贺斌 | MF975/MF975S | 添加 | 2014.05.29
67 | fota_dial_3gpp2_ehrpd_username_ipv6 | 字母、数字、空格以及!#$&()*+,-./%.:;<=>?@[ ]^_{¦}~\"和\\与\'都合法(其中($)是分隔符，单引号和双引号在WEB页面可能引起解析错误，这三个字符非法)，其他不合法。 |  |  | 3GPP2 ehrpd制式下，IPv6的用户名 | 贺斌 | MF975/MF975S | 添加 | 2014.05.29
68 | fota_dial_3gpp2_ehrpd_password_ipv6 | 字母、数字、空格以及!#$&()*+,-./%.:;<=>?@[ ]^_{¦}~\"和\\与\'都合法(其中($)是分隔符，单引号和双引号在WEB页面可能引起解析错误，这三个字符非法)，其他不合法。 |  |  | 3GPP2 ehrpd制式下，IPv6的密码 | 贺斌 | MF975/MF975S | 添加 | 2014.05.29
69 | fota_dial_inactivity_timer | 数字 | 900 | 32字节 | inactivity time的时间 | 贺斌 | MF975/MF975S | 添加 | 2014.05.29
70 | mobile_ipaddr | x.x.x.x ,x从1到255 | 空 | 32字节 | HA secondary IP地址 | 张红 | MF975/MF975S | 添加 | 2014-05-21
71 | apn_attr_default_apn_size | int | 1 | 4 | 默认APN个数 | 刘飞 | P82N | 2014.11.11新增
72 | apn_attr_max_apn_size | int | 10 | 4 | 最大APN个数 | 刘飞 | P82N | 2014.11.11新增
73 | wan_v4_dev_name | 字母、数字、空格以及!#$&()*+,-./%.:;<=>?@[ ]^_{¦}~\"和\\与\'都合法(其中($)是分隔符，单引号和双引号在WEB页面可能引起解析错误，这三个字符非法)，其他不合法。 | 空 | 32 | 联网后，获取的IPV4 WAN 名称 | 薛晶 | 9x30平台（P82M） | 新增 | 2014.12.11
74 | wan_v6_dev_name | 字母、数字、空格以及!#$&()*+,-./%.:;<=>?@[ ]^_{¦}~\"和\\与\'都合法(其中($)是分隔符，单引号和双引号在WEB页面可能引起解析错误，这三个字符非法)，其他不合法。 | 空 | 32 | 联网后，获取的IPV6 WAN 名称 | 薛晶 | 9x30平台（P82M） | 新增 | 2014.12.11
75 | wan_gateway | IP地址格式 | 空 | 32 | IPV4 网关 | 薛晶 | 9x30平台（P83M） | 新增 | 2014.12.11
76 | wan_netmask | IP地址格式 | 空 | 32 | IPV4 子网掩码 | 薛晶 | 9x30平台（P84M） | 新增 | 2014.12.11
IPv6
1 | ipv6_wan_dial | *99# |  | 20 | 拨号号码 | 刘伟鹏
2 | ipv6_wan_apn | 以字母或数字开始以字母或数字结束，内容可包含字母、数字、-(横杠)和.(点) |  | 100 | IPV6拨号使用的APN字符串 | 刘伟鹏
3 | ipv6_apn_select | auto manual |  | 20 |  | 刘伟鹏
4 | ipv6_ppp_username | 字母、数字、空格以及!#$&()*+,-./%.:;<=>?@[ ]^_{¦}~\"和\\与\'都合法(其中($)是分隔符，单引号和双引号在WEB页面可能引起解析错误，这三个字符非法)，其他不合法。 |  | 50 | IPV6拨号使用的用户名 | 刘伟鹏
5 | ipv6_ppp_passwd | 字母、数字、空格以及!#$&()*+,-./%.:;<=>?@[ ]^_{¦}~\"和\\与\'都合法(其中($)是分隔符，单引号和双引号在WEB页面可能引起解析错误，这三个字符非法)，其他不合法。 |  | 50 | IPV6拨号使用的密码 | 刘伟鹏
6 | ipv6_dns_mode | auto/manual |  | 50 | ipv6 DNS模式，手动或者自动 | 刘伟鹏
7 | ipv6_prefer_dns_manual | IP地址格式 |  | 50 | IPV6手动设置的主DNS地址 | 刘伟鹏
8 | ipv6_standby_dns_manual | IP地址格式 |  | 50 | IPV6手动设置的辅DNS地址 | 刘伟鹏
9 | ipv6_ppp_auth_mode | none、chap、pap |  | 25 | IPV6拨号认证方式 | 刘伟鹏
10 | ipv6_APN_config0 | 格式如下（该值仅供参考）：MTS($)internet.mts.ru($)manual($)*99#($)pap($)mts($)mts($)IP($)auto($)($)auto($)($) | Default($)($)($)($)($)($)($)($)($)($)($)($) | 400 |  | 刘伟鹏
11 | ipv6_APN_config1 |  |  | 400 |  | 刘伟鹏
12 | ipv6_APN_config2 |  |  | 400 |  | 刘伟鹏
13 | ipv6_APN_config3 |  |  | 400 |  | 刘伟鹏
14 | ipv6_APN_config4 |  |  | 400 |  | 刘伟鹏
15 | ipv6_APN_config5 |  |  | 400 |  | 刘伟鹏
16 | ipv6_APN_config6 |  |  | 400 |  | 刘伟鹏
17 | ipv6_APN_config7 |  |  | 400 |  | 刘伟鹏
18 | ipv6_APN_config8 |  |  | 400 |  | 刘伟鹏
19 | ipv6_APN_config9 |  |  | 400 |  | 刘伟鹏
20 | ipv6_apn_index |  | 0 | 50 |  | 刘伟鹏
21 | ipv6_Current_index |  | 0 | 50 |  | 刘伟鹏
22 | ipv6_m_profile_name |  | Default | 50 |  | 刘伟鹏
23 | ipv6_pdp_type | IP,IPv6, IPv4v6 | IP | 25 | PDP类型， | 刘伟鹏
24 | ipv6_pdp_addr |  |  | 50 |  | 刘伟鹏
25 | ipv6_pdp_select | auto/manual |  | 20 |  | 刘伟鹏
26 | ipv6_apn_auto_config | 格式如下（该值仅供参考）：MTS($)internet.mts.ru($)manual($)*99#($)pap($)mts($)mts($)IP($)auto($)($)auto($)($) |  | 400 | IPV6下自动APN设置后拼构的结果，供WEB页面进行显示。 | 刘伟鹏
27 | pppd_attr_ipv6_support | ipv4:表示只支持ipv4,不支持ipv6 ipv4_and_ipv6: 表示只支持ipv4,ipv6,ipv4_and_ipv6(表示双PDP双栈),不支持ipv4v6(单PDP双栈) ipv4v6:表示支持全部ipv4，ipv6，ipv4_and_ipv6(表示双PDP双栈),不支持ipv4v6(单PDP双栈) | ipv4v6 | 20 | 是否支持IPV6 | 张红 |  | 2014.11.11新增
流量统计
1 | total_tx_bytes | 有效的数字 | 0 |  | 流量统计，总发送字节数
2 | total_rx_bytes | 有效的数字 | 0 |  | 流量统计，总接收字节数
3 | total_time | 有效的数字 | 0 |  | 流量统计，总时间
4 | data_volume_limit_switch | 0（禁用）/1（开启） | 0 | 5 | 是否开启流量提醒功能 | 陈毅
5 | data_volume_limit_unit | time/data |  | 10 | 流量限制单位：时间/数据 | 陈毅
6 | data_volume_limit_size | 有效的数字 |  | 30 | 流量提醒阈值小时数/阈值数据量 | 陈毅
7 | data_volume_alert_percent | 有效的数字 |  | 30 | 流量提醒阈值百分比 | 陈毅
8 | data_volume_sync_lcd | 0（禁用）/1（开启） | 1 | 5 | 是否开启流量提醒功能在LCD上同步显示 | 黄敏
9 | traffic_clear_date | 1号到31号 |  | 5 | 流量每月自动清除流量的日期，为空则不清除 | 黄敏
10 | traffic_clear_date_month | 0~2^32字节数 | 0 | 32 | 记录下次按日清零的具体日期（主要是底层wan模块自己用来确认何时清空流量统计） | 吴萍2013.5.17新增 |  | 新增 | 2013.5.17
11 | monthly_rx_bytes | 0~2^64 字节数 | 0 | 50 | 记录每月收到的字节数 | 吴萍
12 | monthly_tx_bytes | 0~2^64 字节数 | 0 | 50 | 记录每月发送的字节数 | 吴萍
13 | monthly_time | 0~2^32 字节数 | 0 | 20 | 记录每月联网时间 | 吴萍
14 | date_month | 0~2^32 字节数 | 0 | 1 | 记录当前月份 | 吴萍
15 | traffic_sync_flag | 0,1 | 0 | 1 | 记录时间同步与否 0：未同步 1：同步 | 吴萍
16 | traffic_total_roam_rx | 0~2^64 字节数 | 0 | 50 | 记录历史累计漫游收到的字节数 | 吴萍2013.3.13 |  | 是 | 修改的配置项（txt） 从2035_VDF定制NV同步至2033及2035通用NV
17 | traffic_total_roam_tx | 0~2^64 字节数 | 0 | 50 | 记录历史累计漫游发送的字节数 | 吴萍2013.3.13 |  | 是 | 修改的配置项（txt） 从2035_VDF定制NV同步至2033及2035通用NV
18 | traffic_total_home_rx | 0~2^64 字节数 | 0 | 50 | 记录历史累计非漫游收到的字节数 | 吴萍2013.3.13 |  | 是 | 修改的配置项（txt） 从2035_VDF定制NV同步至2033及2035通用NV
19 | traffic_total_home_tx | 0~2^64 字节数 | 0 | 50 | 记录历史累计非漫游发送的字节数 | 吴萍2013.3.13 |  | 是 | 修改的配置项（txt） 从2035_VDF定制NV同步至2033及2035通用NV
20 | traffic_clear_time_record | yyyy/mm/dd | 空 |  | 最近一次流量数据清零的时间 | 贺斌 | MF975/MF975_pre | 2014.4.30添加
21 | ca_switch | on:使能CA off:关闭CA | on | 4字节 | CA打开/关闭 | 张红2014.5.26 | MF975 | 添加
22 | cdma_connect_error | 0-255 | 空 | 4字节 | MIP联网错误码 | 张红2014.5.26 | MF975/MF975S | 添加
23 | drc_index | 0-255 | 空 | 4字节 | DRC index | 张红2014.5.26 | MF975/MF975S | 添加
24 | ppp_connect_time | 2012-03-31T23:14:14Z | 空 | 32字节 | 保存联网时间 | 张红2014.5.26 | MF975/MF975S | 添加
25 | ha_ipaddr_pri | x.x.x.x ,x从1到255 | 空 | 32字节 | HA primary IP地址 | 张红2014.5.26 | MF975/MF975S | 添加
26 | ha_ipaddr_sec | x.x.x.x ,x从1到255 | 空 | 32字节 | HA secondary IP地址 | 张红2014.5.26 | MF975/MF975S | 添加
27 | traffic_month_roam_tx | 0~2^64 - 1 | 0 | 32字节 | 本月联网国际漫游上行总流量 | 贺斌2014.5.30 | MF975/MF975S | 添加
28 | traffic_month_roam_rx | 0~2^64 - 1 | 0 | 32字节 | 本月联网国际漫游下行总流量 | 贺斌2014.5.30 | MF975/MF975S | 添加
29 | traffic_month_roam_time | 0~2^32-1 | 0 | 32字节 | 本月国际漫游联网总时间 | 贺斌2014.5.30 | MF975/MF975S | 添加
WiFi相关
1 | SSID1 |  | MF93D |  | WIFI SSID名称
2 | WirelessMode | 0：b only 1：g_only 2：n_only(2.4G和5G) 3：bg混合 4：abgn混合(2.4G下时为bgn，5G为an) 5：a_only(5G) | 4 |  | 当前网络模式
3 | HideSSID | 0：禁用(广播) 1：启用（不广播） | 0 |  | 网络是否广播
4 | NoForwarding | 0：禁用（非孤岛模式） 1：启用 | 0 |  | 接入用户是否是孤岛模式（不能与其他接入用户连接）
5 | Channel | 字符串，各信道值，0表示auto | 0 |  | 2.4G下：信道选择 对应1--13信道 5G下：信道为36-165
6 | CountryCode | 国家码缩写：NONE表示没有 | CN |  | 国家码选择
7 | HT_MCS | 目前实现方式：按速率值大小排列，下发序号 需讨论 | 0 |  | 速率选择(不同的网络模式，速率不一样) 0：自动 1：1Mbps 2：2Mbps 5.5：5.5Mbps …以此类推
8 | MAX_Access_num | AP only 和 APSTA模式时 AP的最大接入数，可以设置的范围是1-14； 多SSID时，SSID1的最大接入数，可设置范围是1-13； 同一时间内，MAX_Access_num + m_MAX_Access_num <= 14 | 14 |  | 最大接入数 | 黄敏2013-09-16修改
9 | AuthMode | 字符串："OPEN","SHARED"，"WPAPSK","WPA2PSK","WPAPSKWPA2PSK" | WPA2PSK |  | 当前WIFI安全模式
10 | EncrypType | 字符串："NONE","WEP"，"TKIP","CCMP","TKIPCCMP" | CCMP |  | 当前加密类型
11 | Key1Type | 0--HEX, 1--ASCII |  |  | WEP加密密钥1类型
12 | Key2Type | 0--HEX, 1--ASCII |  |  | WEP加密密钥2类型
13 | Key3Type | 0--HEX, 1--ASCII |  |  | WEP加密密钥3类型
14 | Key4Type | 0--HEX, 1--ASCII |  |  | WEP加密密钥4类型
15 | Key1Str1 |  |  |  | WEP加密密钥1
16 | Key2Str1 |  |  |  | WEP加密密钥2
17 | Key3Str1 |  |  |  | WEP加密密钥3
18 | Key4Str1 |  |  |  | WEP加密密钥4
19 | DefaultKeyID | 0,1,2,3 | 0 |  | 当前默认加密密钥ID 0：密钥1 1：密钥2 2：密钥3 3：密钥4
20 | WPAPSK1 |  | 12345678 |  | WPA密钥
21 | WPAPSK1_encode |  |  | 64 | 对SSID1的密码进行了BASE64加密 | 刘英男2013.06.20新增
22 | WscModeOption | 0，1 | 0 |  | WPS功能开启后，wps激活与否的标志 0：wps未激活 1：wps已激活
23 | Verizon_Password_Stat | "0" "1" | 0 |  | 是否已经进行了可配置化的标志
24 | download_stat | 0--下载模式 1--正常模式 | 0 |  | 设备上次开机是否为下载模式的状态
25 | disable_wps_success | "fail","success" |  |  | wps关闭标志 fail：wps关闭失败 success：wps关闭成功
26 | wifi_ap_pin |  |  |  | WPS为PIN方式时的PIN码值
27 | wps_mode | 字符串"PIN","PBC" |  |  | 当前WPS模式 PIN：PIN码方式 PBC：PBC方式
28 | WPS_SSID |  |  |  | 当前开启WPS功能的SSID
29 | RadioOff | 0，1 | 1 |  | WIFI开启标志 0：WIFI未开启 1：WIFI开启
30 | ACL_mode | 0：未启动 1：白 2： 黑 | 0 |  | MAC地址过滤
31 | wifi_mac_white_list | MAC地址用分号（;）隔开。“00:01:01:01:01:01;02:02:02:02:02:02;03:03:03:03:03:03” |  |  | 白名单
32 | wifi_mac_black_list | MAC地址用分号（;）隔开。“00:01:01:01:01:01;02:02:02:02:02:02;03:03:03:03:03:04” |  |  | 黑名单
33 | led_time | 字符3~10，表示等待的秒数 | 3 |  | 休眠的时候等待oled关屏的时间
34 | wifi_coverage | short_mode, medium_mode, long_mode | long_mode | 20 | WIFI覆盖范围
35 | wifi_band | b：2.4GHz；a：5GHz | b | 3 | WIFI工作频段
36 | wifi_wps_config | 0:WPS功能关闭 1:WPS功能开启 | 1 | 1 | WIFI WPS功能是否开启标识 | 王彦东00130240
37 | wifi_ssid_psw_sync_lcd | 0（禁用）/1（开启） | 0 | 5 | 是否在LCD上同步显示wifi的SSID和密码 | 黄敏2013-05-07添加
38 | m_WirelessMode | 0：b only 1：g_only 2：n_only(2.4G和5G) 3：bg混合 4：abgn混合(2.4G下时为bgn，5G为an) 5：a_only(5G) | 4 |  | 当前网络模式 | 刘伟鹏 | MF910/MF95 | 添加 | 2014-04-15
39 | m_wifi_band | b：2.4GHz；a：5GHz | a | 3 | WIFI工作频段 | 刘伟鹏 | MF910/MF95 | 添加 | 2014-04-15
40 | m_Channel | 字符串，各信道值，0表示auto | 0 |  | 2.4G下：信道选择 对应1--13信道 5G下：信道为36-165 | 刘伟鹏 | MF910/MF95 | 添加 | 2014-04-15
41 | m_CountryCode | 国家码缩写：NONE表示没有 | CN |  | 国家码选择 | 刘伟鹏 | MF910/MF95 | 添加 | 2014-04-15
42 | m_wifi_11n_cap | 0：20M 1:20M/40M | 0 |  | wifi带宽设置 | 刘伟鹏 | MF910/MF95 | 添加 | 2014-04-15
43 | m_band_enable | 0：disable 1：enable | 0 |  | 异频功能开关 | 刘伟鹏 | MF910/MF95 | 添加 | 2014-04-15
44 | BSSID | 字符串 |  | 18 | SSID1 mac地址 | 宁欢 | MF975/MF975S | 添加 | 2014-05-09
45 | m_BSSID | 字符串 |  | 18 | SSID2 mac地址 | 宁欢 | MF975/MF975S | 添加 | 2014-05-09
46 | web_wifimac_hostname_save | hostname+mac;举例：web_wifimac_hostname_save=AAA+a0:ec:80:bi:c4:c0;BBB+90:ec:80:bi:c4:c0; | 空 | 1024 | 保存修改后的wifi_hostname; | 冯磊 | 9X30平台 | 新增 | 2015.1.8
47 | wifi_attr_support_multi_ssid | 0：不支持多SSID 1：支持多SSID | 1 |  | 设备是否支持多SSID | 刘伟鹏 | 9x30 | 新增 | 2015.1.28
48 | wifi_attr_max_station_number | AP的最大接入数，可以设置的范围是1-64； | 14 |  | 设备所支持的最大接入数 | 刘伟鹏 | 9x30 | 新增 | 2015.1.28
49 | wifi_attr_support_qr_code | 0：不支持二维码 1：支持二维码 | 1 |  | 设备是否支持WIFI二维码生成、显示功能 | 刘伟鹏 | 9x30 | 新增 | 2015.1.28
50 | wifi_attr_support_manual_switch | 0：不支持WIFI手动开关 1：支持WIFI手动开关 | 1 |  | 设备是否支持WIFI手动开关 | 刘伟鹏 | 9x30 | 新增 | 2015.1.28
WIFI FOR MF93 ONLY
1 | apsta_type | ap:ap only sta：sta only apsta:apsta模式 | ap |  | WIFI当前工作模式
2 | m_ssid_enable | 0--关闭多ssid 1--开启多SSID | 0 |  | 多SSID开关标识
3 | m_SSID |  |  |  | wifi多SSID SSID2
4 | m_HideSSID | 0：禁用 1：启用 | 0 |  | SSID2是否广播
5 | m_NoForwarding | 0：禁用（非孤岛模式） 1：启用 | 0 |  | SSID2接入用户是否是孤岛模式（不能与其他接入用户连接）
6 | m_MAX_Access_num | 多SSID时，SSID2的最大接入数，可设置范围是1-13； 同一时间内，MAX_Access_num + m_MAX_Access_num <= 14 | 7 |  | 最大接入数 | 黄敏2013-09-16修改
7 | m_AuthMode | 字符串："OPEN","SHARED"，"WPAPSK","WPA2PSK","WPAPSKWPA2PSK" | WPA2PSK |  | 当前WIFI安全模式
8 | m_EncrypType | 字符串："NONE","WEP"，"TKIP","CCMP","TKIPCCMP" | CCMP |  | 当前加密类型
9 | m_WPAPSK1 |  | 12345678 |  | WPA密钥
10 | m_WPAPSK1_encode |  |  | 64 | 对SSID2的密码进行了BASE64加密 | 刘英男2013.06.20新增
11 | m_Key1Type | 0--HEX, 1--ASCII |  |  | WEP加密密钥1类型
12 | m_Key2Type | 0--HEX, 1--ASCII |  |  | WEP加密密钥2类型
13 | m_Key3Type | 0--HEX, 1--ASCII |  |  | WEP加密密钥3类型
14 | m_Key4Type | 0--HEX, 1--ASCII |  |  | WEP加密密钥4类型
15 | m_Key1Str1 |  |  |  | WEP加密密钥1
16 | m_Key2Str1 |  |  |  | WEP加密密钥2
17 | m_Key3Str1 |  |  |  | WEP加密密钥3
18 | m_Key4Str1 |  |  |  | WEP加密密钥4
19 | m_DefaultKeyID | 0,1,2,3 | 0 |  | 当前默认加密密钥ID 0：密钥1 1：密钥2 2：密钥3 3：密钥4
20 | EX_SSID1 |  | 0001softbank |  | 当前连接的外部AP的SSID
21 | EX_AuthMode | 字符串："OPEN","SHARED"，"WPAPSK","WPA2PSK","WPAPSKWPA2PSK" | OPEN |  | 当前连接的外部AP的安全模式
22 | EX_EncrypType | 字符串："NONE","WEP"，"TKIP","CCMP","TKIP CCMP" | NONE |  | 当前连接的外部AP的加密方式
23 | EX_DefaultKeyID | 0,1,2,3 | 0 |  | 当前连接的外部AP使用的WEP加密密钥 ID
24 | EX_WEPKEY |  | 12345 |  | 当前连接的外部AP使用的WEP加密密钥
25 | EX_WPAPSK1 |  | 12345678 |  | 当前连接的外部AP的WPA密码
26 | EX_CONN_APLIST
27 | wifi_profile |  |  |  | 运营商预置热点profile
28 | wifi_profile1 |  |  |  | 用户手动添加的连接profile1
29 | wifi_profile2 |  |  |  | 用户手动添加的连接profile2
30 | wifi_profile3 |  |  |  | 用户手动添加的连接profile3
31 | wifi_profile4 |  |  |  | 用户手动添加的连接profile4
32 | wifi_profile5 |  |  |  | 用户手动添加的连接profile5
33 | wifi_profile_num |  | 0 |  | 当前profile数目
34 | wispr_name
35 | wispr_pwd
36 | wispr_logoff_url
37 | wifi_sta_net |  |  |  | apsta下sta使用的端口，供router DHCP使用
38 | wifi_ap_net |  |  |  | apsta下ap使用的端口，供router DHCP使用
39 | wifi_m_ap_net |  | wl0.1 |  | 多SSID下，SSID2使用的端口，供router DHCP使用
40 | wifi_11n_cap | 0：20M 1:20M/40M | 0 |  | wifi带宽设置
41 | wifi_sta_connection | 0：断开 1：连接 | 0 |  | sta连接和断开操作标识
42 | wifi_sbmspot_enable | 0：不显示 1：显示 | 0 |  | 运营商优先连接列表显示标识
43 | jpch |  | ch1to11
44 | station_dhcp_rty_time | 大于等于1的整数 | 20 |  | 连接远程AP时，udhcpc获取远程AP的DHCP地址的重试次数（每次间隔为3秒）
45 | station_gw_by_dhcp | IP地址格式 | 0 |  | 连接远程AP，DHCP成功后，远程AP分配的网关地址
46 | station_ip_addr | IP地址格式 | 0 |  | 连接远程AP，DHCP成功后，远程AP分配的IP地址
47 | station_dns_dns1 | IP地址格式 | 0 |  | 连接远程AP，DHCP成功后，远程AP分配的首DNS地址
48 | station_dns_dns2 | IP地址格式 | 0 |  | 连接远程AP，DHCP成功后，远程AP分配的次DNS地址
49 | sta_static_ip_ssid_is_sb | 0-非软银AP 1-软银AP | 0 |  | 连接远程AP后，标记当前的AP是否是软银AP
50 | sta_static_ip_ssid |  |  |  | 被指定为静态IP地址的AP的名称
51 | sta_static_ip_enabled | 0-未启用远程AP静态IP地址功能 1-启用远程AP静态IP地址功能 | 0 |  | 是否启用远程AP的静态IP地址功能
52 | sta_static_ip_addr | IP地址格式 | 0 |  | 启用远程AP静态IP地址功能后，指定的静态IP地址
53 | sta_static_ip_mask | IP地址格式 | 0 |  | 启用远程AP静态IP地址功能后，指定的静态子网掩码
54 | sta_static_ip_gw | IP地址格式 | 0 |  | 启用远程AP静态IP地址功能后，指定的静态网关
55 | sta_static_ip_dns1 | IP地址格式 | 0 |  | 启用远程AP静态IP地址功能后，指定的静态首DNS
56 | sta_static_ip_dns2 | IP地址格式 | 0 |  | 启用远程AP静态IP地址功能后，指定的静态次DNS
57 | EX_wifi_profile | 字符串 |  |  | 当前已连AP的Profile Name
Firewall&DHCP相关
1 | IPPortFilterEnable | 0--关闭 1--开启 | 0 |  | MAC/IP/端口过滤功能是否启用。
2 | DefaultFirewallPolicy | 0--接受 1--丢弃 | 0 |  | MAC/IP/端口过滤功能启用后的默认策略。
4 | IPPortFilterRules_0 | 格式如下（以“,”为规则内不同参数的分隔符）“192.168.5.2,0,3,4,192.168.5.1,0,1,2,1,0,rule1,00:1E:90:FF:FF:FF” |  |  | IPv4防火墙规则第1条
5 | IPPortFilterRules_1 | 同上 |  |  | IPv4防火墙规则第2条
6 | IPPortFilterRules_2 | 同上 |  |  | IPv4防火墙规则第3条
7 | IPPortFilterRules_3 | 同上 |  |  | IPv4防火墙规则第4条
8 | IPPortFilterRules_4 | 同上 |  |  | IPv4防火墙规则第5条
9 | IPPortFilterRules_5 | 同上 |  |  | IPv4防火墙规则第6条
10 | IPPortFilterRules_6 | 同上 |  |  | IPv4防火墙规则第7条
11 | IPPortFilterRules_7 | 同上 |  |  | IPv4防火墙规则第8条
12 | IPPortFilterRules_8 | 同上 |  |  | IPv4防火墙规则第9条
13 | IPPortFilterRules_9 | 同上 |  |  | IPv4防火墙规则第10条
15 | IPPortFilterRulesv6_0 | 格式如下（以“,”为规则内不同参数的分隔符，IP地址为IPv6格式）“192.168.5.2,0,3,4,192.168.5.1,0,1,2,1,0,rule1,00:1E:90:FF:FF:FF” |  |  | IPv6防火墙规则第1条
16 | IPPortFilterRulesv6_1 | 同上 |  |  | IPv6防火墙规则第2条
17 | IPPortFilterRulesv6_2 | 同上 |  |  | IPv6防火墙规则第3条
18 | IPPortFilterRulesv6_3 | 同上 |  |  | IPv6防火墙规则第4条
19 | IPPortFilterRulesv6_4 | 同上 |  |  | IPv6防火墙规则第5条
20 | IPPortFilterRulesv6_5 | 同上 |  |  | IPv6防火墙规则第6条
21 | IPPortFilterRulesv6_6 | 同上 |  |  | IPv6防火墙规则第7条
22 | IPPortFilterRulesv6_7 | 同上 |  |  | IPv6防火墙规则第8条
23 | IPPortFilterRulesv6_8 | 同上 |  |  | IPv6防火墙规则第9条
24 | IPPortFilterRulesv6_9 | 同上 |  |  | IPv6防火墙规则第10条
25 | PortForwardEnable | 0--关闭 1--开启 | 0 |  | 端口转发功能是否启用。1-->启用
27 | PortForwardRules_0 | 格式如下（以“,”为规则内不同参数的分隔符）：“192.168.5.1,1,2,3,rule1” |  |  | 端口转发规则第1条
28 | PortForwardRules_1 | 同上 |  |  | 端口转发规则第2条
29 | PortForwardRules_2 | 同上 |  |  | 端口转发规则第3条
30 | PortForwardRules_3 | 同上 |  |  | 端口转发规则第4条
31 | PortForwardRules_4 | 同上 |  |  | 端口转发规则第5条
32 | PortForwardRules_5 | 同上 |  |  | 端口转发规则第6条
33 | PortForwardRules_6 | 同上 |  |  | 端口转发规则第7条
34 | PortForwardRules_7 | 同上 |  |  | 端口转发规则第8条
35 | PortForwardRules_8 | 同上 |  |  | 端口转发规则第9条
36 | PortForwardRules_9 | 同上 |  |  | 端口转发规则第10条
37 | PortMapEnable | 0--关闭 1--开启 | 0 |  | 是否启用端口映射功能
39 | PortMapRules_0 | 格式如下（以“,”为规则内不同参数的分隔符）“192.168.0.100,900,21,1,rule1” |  |  | 端口映射规则第1条
40 | PortMapRules_1 | 同上 |  |  | 端口映射规则第2条
41 | PortMapRules_2 | 同上 |  |  | 端口映射规则第3条
42 | PortMapRules_3 | 同上 |  |  | 端口映射规则第4条
43 | PortMapRules_4 | 同上 |  |  | 端口映射规则第5条
44 | PortMapRules_5 | 同上 |  |  | 端口映射规则第6条
45 | PortMapRules_6 | 同上 |  |  | 端口映射规则第7条
46 | PortMapRules_7 | 同上 |  |  | 端口映射规则第8条
47 | PortMapRules_8 | 同上 |  |  | 端口映射规则第9条
48 | PortMapRules_9 | 同上 |  |  | 端口映射规则第10条
49 | DMZEnable | 0--关闭，1--开启 | 0 |  | 是否启用DMZ（非军事区）功能
50 | DMZIPAddress |  |  |  | 启用DMZ功能的IP地址
51 | RemoteManagement | 0--关闭，1--开启 | 0 |  | 是否启用远程管理功能。1-->启用
52 | WANPingFilter | 0--关闭，1--开启 | 0 |  | 是否启用允许ping入功能。1-->启用
53 | lan_ipaddr | IP地址格式 | 192.168.0.1 |  | 设备局域网IP地址
54 | lan_netmask | IP地址格式 | 255.255.255.0 |  | 设备局域网的子网掩码
55 | HostName |  |  |  | 设备的主机名称。接入设备通过DHCP分配了IP的主机的名称。
56 | dhcpEnabled | 0、1 | 1 |  | 是否启用DHCP服务。1-->启用
57 | dhcpStart | IP地址格式 | 192.168.0.100 |  | DHCP服务的地址池的起始IP地址（该地址必须要比网关地址至少大6个，也就是从7开始）
58 | dhcpEnd | IP地址格式 | 192.168.0.200 |  | DHCP服务的地址池的结束IP地址
59 | dhcpLease_hour | 数字 | 24 |  | DHCP服务的租约时间（小时）
60 | dhcpLease | 数字 | 86400 |  | DHCP服务的租约时间（秒）
61 | LocalDomain |  | m.home |  | 运营商定制的域名
62 | lan_ipaddr_for_current | IP地址格式 | 192.168.0.1 |  | 当前使用的网关地址（防止用户修改dhcp配置后不重启导致内部混乱）
63 | lan_sec_ssid_control | 1,0 1为enable 0为disable | 0 | 10 | 用于控制第二个ssid接入用户对于webserver的访问权限 | 张文涛 |  | 2013.4.16 新增
64 | redirect_conf | wan_connect_status=no_connected; 用分号隔开跳转条件 | wan_connect_status=no_connected; | 500 | 跳转的判定条件 | 张文涛 |  | 2013.4.20新增
65 | dns_redirect_switch | 0,1 0表示跳转关闭 1表示跳转打开 | 1 | 10 | 跳转的开关 | 张文涛 |  | 2013.4.20新增 2014.03.26修改
66 | redirect_delay_time | 单位：秒 |  | 10 | 开机后多长时间不跳转 | 张文涛 |  | 2013.4.20新增
67 | dmz_auto_switch | 0关闭 ，1打开 | 0 |  | 自动DMZ的功能 | 贾臻 | 9x25基线 | 新增 | 2014.04.11
路由、桥、PPPoE等
1 | opms_work_mode | bridge,router | router | 10 | 表明当前设备是路由还是桥模式 | 张文涛 |  | 2013.3.18 新增
2 | opms_ip_acquire | auto,manual,pppoe | auto | 10 | 表明当前工作模式的ip分配方式 | 张文涛 |  | 2013.3.18 新增
3 | opms_manual_ip | 192.168.0.100 |  | 50 | 表明手动设置的IP地址 | 张文涛 |  | 2013.3.18 新增
4 | opms_manual_mask | 255.255.255.0 |  | 50 | 表明手动设置的子网掩码 | 张文涛 |  | 2013.3.18 新增
5 | opms_manual_gateway | 192.168.0.1 |  | 50 | 表明手动设置的默认网关 | 张文涛 |  | 2013.3.18 新增
6 | opms_manual_dns_p | 192.168.0.1 |  | 50 | 表明手动设置的首选dns | 张文涛 |  | 2013.3.18 新增
7 | opms_manual_dns_s | 192.168.0.1 |  | 50 | 表明手动设置的备选dns | 张文涛 |  | 2013.3.18 新增
8 | br0_bridge_ip | 192.168.128.1 | 192.168.128.1 | 50 | 桥模式时的网关地址 | 张文涛 |  | 2013.3.22 新增
9 | mtu | 1340 | 1500 | 10 | 定制的udp mtu | 张文涛 |  | 2013.3.22 新增
10 | tcp_mss | 1300 | 1460 | 10 | 定制的tcp mss | 张文涛 |  | 2013.3.22 新增
11 | pppoe_dial_mode | auto_dial，manual_dial | manual_dial | 50 | PPPOE拨号方式：自动、手动 | 张文涛 |  | 2013.3.22 新增
12 | pppoe_username | 字符串 | poeuser | 50 | PPPOE拨号用户名 | 张文涛 |  | 2013.3.22 新增
13 | pppoe_password | 字符串 | poepasswd | 50 | PPPOE拨号密码 | 张文涛 |  | 2013.3.22 新增
14 | pppoe_psw_save | 是否保存密码：0-不保存、1-保存 | 1 | 50 | PPPoE认证是否记住用户名密码 | 张文涛 |  | 2013.3.22 新增
SIM card
1 | modem_main_state | modem_waitpin、modem_waitpuk、modem_imsi_waitnck、modem_sim_undetected、modem_undetected、modem_init_complete |  |  | modem的状态，等待输入PIN码，等待输入PUK码、modem初始化完成等等 | 删除 by杨柯 20150609
2 | pin_save_flag | 0、1 |  |  | PIN码保存与否
3 | pin_code | 4-8位的数字 |  |  | 保存的PIN码
4 | unlock_at_wait | 数字 |  |  | 锁网相关操作的页面回显控制
5 | send_pin_flag |  |  |  | 用于自动验证PIN码。
6 | unlock_nck_time | 数字 |  |  | 锁网时，能够输入解锁码的次数。
7 | iccid | 数字 |  |  | SIM卡的iccid号
PBM & SMS
1 | sms_received_flag | 取值：1 |  |  | 新短信接收标志 1：有新短信 空：无新短信
2 | sts_received_flag | 取值：1 |  |  | 短信状态报告 1：有新短信状态报告 空：无短信状态报告
3 | view_message_flag |  |  |  | 用于标记短信是否已读
4 | message_id |  |  |  | 保存选择了的短信的id
5 | sms_support_flag | 99 |  |  | 短信功能打开标志 99：不支持短信功能 其他：短信功能开启
6 | sms_sim_capability |  |  |  | sim卡侧短信总容量
7 | sms_nv_capability |  |  |  | NV侧短信总容量
8 | sms_default_mem_store | 0不激活，1本地，2sim卡 |  |  | 短信默认存储位置
9 | sms_default_status_report | 1开启，其他关闭 |  |  | 短信状态报告是否开启
10 | sms_default_period | 255 最长 |  |  | 短信有效期
11 | sms_auto_delete | 1/0 |  |  | 短消息自动删除使能开关
12 | sms_save_flag | 0:短信存储位在本地 1：短信存储位在sim卡侧 |  |  | 当前短信存储位置
13 | cbm_received_flag | 1保留， 0覆盖 |  |  | 是否保留之前收到的小区广播
SD卡共享相关
1 | sd_card_state | 1/0 | 0 | 1 | 标识SD卡是否存在
2 | sdcard_mode_option | 1/0 | 0 | 1 | 当前SD卡模式（1：HTTP SHARE模式；0：USB模式）
3 | sd_card_total_size |  | 0 | 49 | SD卡总容量
4 | sd_card_avi_space |  | 0 | 49 | SD卡剩余的容量
5 | HTTP_SHARE_WR_AUTH | readOnly/readWrite | readWrite | 9 | 区分只读、读写
6 | HTTP_SHARE_FILE | /mmc2 或者/mmc2/… |  | 1023 | 设置一个共享文件夹
7 | HTTP_SHARE_STATUS | Disabled/Enabled | Disabled | 8 | 用户控制是否share开启共享
FOTA相关
1 | dm_fotastatus | enum{DM_IDLE = 0,DM_START,DM_UPDATING,DM_ROAMING,DM_CHECKING,DM_LATEST_VER,DM_FAILED,DM_BATTERY_LOW,DM_DOWNLOADING}eDM_WebUI_NV | 0 |  | FOTA升级相关状态，webUI通过该状态值显示不同消息和页面
2 | dm_isautoupdate | 表示是否自动升级，0表示非自动升级模式，1表示自动升级模式 | 1 |  | FOTA是否自动升级标志位。
3 | dm_dlprocess | 当dm_fotastatus为DM_DOWNLOADING时，表示下载进度，范围0-100 | 0 |  | FOTA下载进度。
4 | dm_nextpollingtime | 表示下次发起polling的时间（隐藏菜单使用），形如：yyyy-mm-dd hh:mm |  |  | FOTA下次轮询时间。
5 | dm_pollingcycle | 表示polling的周期（隐藏菜单使用），正整数，单位分钟。 | 20160 |  | FOTA轮询周期。
6 | dm_pollingswitch | 表示轮询开关，0表示关闭，1表示开启 | 1 |  | FOTA轮询开关。
7 | fota_apn_config |  | FOTA APN($)($)manual($)*99#($)PAP($)($)($)IP($)auto($)($)auto($)($) |  | FOTA 专用APN。在3G/4G网络下，要发起FOTA更新前需要先切换APN到FOTA的专用APN。
8 | fota_proxy_switch | 0->关，1->开 | 0 |  | 通过页面控制fota代理功能开启与关闭。如果webUI上设置为0，则需要将FOTA APN设置为net方式， 如果webUI上设置为1， 则将FOTA APN设置为wap方式 | 黄敏 |  | 2013.04.15新增
9 | dm_last_check_time | 字符串 |  | 32 | 最近一次发起升级检测的时间 | 韦杏媛/田艳艳 | 通用添加： 高通9x30、9225、9215平台、 MTK平台 以及各CPE平台以及Marvell平台 | 新增 | 2015.1.26
10 | tcm_server_url | https://ip.ztetcm.cn/cnip/eservlet | https://ip.ztetcm.cn/cnip/eservlet |  | TCM功能上报服务器地址 | 刘颖 | MF910L,MF970,MF971 | 新增 | 2015.3.17
通用FOTA升级
1 | ota_version |  |  | 64 | 新版本号 | 黄敏2013.06.13从9x15移植 黄敏2013.07.08修改初始值 | 9215平台（MF823定制项目） | 新增 | 2013.1.8
2 | ota_new_version_state | OTA取值 0 --> 无新版本 1 --> 有新版本 FOTA取值： version_no_new_software: 无新版本 version_has_new_critical_software_: 有强制升级新版本 version_has_new_optional_software: 有非强制升级版本 version_idle: 表示初始状态 version_start: 表示正在开始检测新版本 version_processing: 表示正在进行fota会话 version_roaming: 表示正在漫游 version_checking: 正在检测新版本 version_checking_failed: 检查新版本失败 | 0 | 32 | 有无新版本 | 黄敏2013.06.13从9x15移植 | 9215平台（MF823定制项目） | 新增 | 2013.1.8
3 | ota_current_upgrade_state | OTA取值： connecting_server：正在连接服务器 connect_server_success：连接服务器成功 connect_server_failed：连接服务器失败 server_unavailable：服务器当前不可用 upgrading：正在下载升级包 download_success：下载升级包成功 download_failed：下载升级包失败 upgrade_pack_check_ok：检测升级包通过 upgrade_pack_error：检测升级包有误 roaming：设备漫游 in_session：当前有会话在进行 user_has_selected：用户已作出选择 pkg_exceed：升级包太大，超过磁盘剩余空间 network_unavailable：网络不可用 FOTA取值： downloading: 表示正在下载升级包 download_failed: 表示下载升级包失败 low_battery: 表示下载升级包成功，但电量过低暂时不能安装，给用户提示，适用于带电池的产品 fota_idle：初始状态 verify_failed：表示下载升级包成功，升级校验前失败 | 0 | 32 | ota下载升级状态 | 黄敏2013.06.13从9x15移植 | 9215平台（MF823定制项目） | 新增 | 2013.1.8
4 | ota_pkg_total_size |  | 0 | 8 | 升级包总大小 | 黄敏2013.06.13从9x15移植 | 9215平台（MF823定制项目） | 新增 | 2013.1.8
5 | ota_download_pkg_size |  | 0 | 8 | 已下载升级包大小 | 黄敏2013.06.13从9x15移植 | 9215平台（MF823定制项目） | 新增 | 2013.1.8
6 | dm_update_mode | 1 --> 自动 0 --> 手动 | 1 | 5 | FOTA升级模式 | 黄敏2013.06.13从9x15移植 | 9x15平台 | 无
7 | dm_update_interval_day | 数值（天） | 15 | 5 | FOTA升级检测升级包轮询周期 | 黄敏2013.06.13从9x15移植 | 9x15平台 | 无
8 | dm_update_roam_permission | 0：表示关闭开关，即不允许漫游中升级 1 --> 打开开关 | 0 | 5 | 网络漫游时是否进行FOTA升级 | 黄敏2013.06.13从9x15移植 | 9x15平台 | 无
sntp相关
1 | sntp_web_switch | 0->关，1->开 | 1 |  | 通过页面控制sntp功能开启与关闭 | 饶佳 |  | 2013.04.10新增
2 | sntp_timezone | 取值范围：-12，-11，-10，-9，-8，-7，-6，-5，-4.5，-4，-3.5，-3，-2，-1,0,1,2,3,3.5，4,4.5，5,5.5,5.75，6,7,8,9,9.5，10,11,12,13 | 8 |  | 时区 | 饶佳2013.05.30新增 | 是
3 | sntp_server0 | time.windows.com pool.ntp.org europe.pool.ntp.org 空值或其他服务器 | time.windows.com | 50 | 时间服务器1 | 饶佳 | 9x25 1032 2031 | 2014.01.02添加
4 | sntp_server1 | 同上 | pool.ntp.org | 50 | 时间服务器2 | 饶佳 | 9x25 1032 2031 | 2014.01.02添加
5 | sntp_server2 | 同上 | europe.pool.ntp.org | 50 | 时间服务器3 | 饶佳 | 9x25 1032 2031 | 2014.01.02添加
6 | sntp_dst_enable | 0,1 | 0 | 10 | 禁用夏时制 | 饶佳 | 9x25 1032 2031 | 2014.01.02添加
7 | zte_nitz_web_ctrl | 空：表示nitz功能沿用config的开关 1：表示nitz功能沿用config的开关 0：表示NITZ功能由WEB UI关闭 |  | 1 | 实现NITZ功能由WEB UI控制开关，注意需要config为true才能从UI使能 | 韩刚 | MF975 9x30 | 2014.0811增加配置项
设备管理相关
1 | user | admin、normal |  |  | 区分是管理员用户还是普通用户
2 | admin_user | 字母、数字、空格以及!#$&()*+,-./%.:;<=>?@[ ]^_{¦}~\"和\\与\'都合法，其他不合法。 | admin |  | 管理员账户的用户名
3 | admin_Password | 字母、数字、空格以及!#$&()*+,-./%.:;<=>?@[ ]^_{¦}~\"和\\与\'都合法，其他不合法。 | admin |  | 管理员账户的密码
4 | user_save | 字母、数字、空格以及!#$&()*+,-./%.:;<=>?@[ ]^_{¦}~\"和\\与\'都合法，其他不合法。 |  |  | 当点了保存复选框以后，保存登陆界面的用户名
5 | psw_save | 字母、数字、空格以及!#$&()*+,-./%.:;<=>?@[ ]^_{¦}~\"和\\与\'都合法，其他不合法。 |  |  | 当点了保存复选框以后，保存登陆界面的密码
6 | save_login | 1、其他（0、空） |  |  | 是否保存了用户名和密码。1-->保存、其他-->未保存
7 | loginfo | ok、error |  |  | 是否登陆。值分别代表登陆成功、密码输入失败。
8 | modifyPwInfo | failed、success、current failed |  |  | 修改密码以后的结果。值分别代表失败、成功、当前密码验证失败。
9 | Language |  | en |  | 存储当前语言项
10 | oledblacktime | 数字 | 60000 |  | OLED屏幕由亮到黑的时间（秒）
11 | is_first_login | yes、no | yes |  | 是否是第一次登陆
12 | pageTitle |  | 4G Mobile Hotspot |  | 页面的title
13 | sysIdleTimeToSleep | 单位：分钟 | 10 |  | 设置待机休眠时间
14 | upnpEnabled | 0--不开启 1--开启 | 0 |  | 是否开启UPNP功能 | 葛盼
15 | current_mode | FACTORY--下载模式； WORK--正常模式； DEBUG--调试模式 |  |  | 当前处于哪种模式。用于正常模式、调试模式之间的切换页面。
16 | debug_mode_is_persist | 0--不保持； 1--保持 |  |  | 调试模式在猫断电以后是否还保持。用于正常模式、调试模式之间的切换页面。
17 | lowest_battery_pers | 0-100的数字 | 10 |  | 表示低电报警时的电池电量阀值（百分比）
18 | user_sounds_setting |  | （这一项比较特殊，取值为9个0）000000000 |  | 表示蜂鸣器的用户设置，9个0代表蜂鸣器的9种情况。每一位为0表示关闭，1表示开启。默认全部是0，即关闭
19 | web_home_page | 有效的字符串 | index.html | 47 | WEB UI默认主页名称
20 | upgrade_notice_flag | 0：关闭 1：开启 | 1 | 5 | 用户可以设置：当有升级信息时，是否需要提示
21 | mgmt_quicken_power_on | 0: 关闭 1：开启 | 0 | 5 | 是否开启“加快开机速度” | 黄敏
22 | mgmt_threshold_temp_high | 50--70之间正整数 | 63 | 3 | 过温保护温度上线 | 任斌
23 | mgmt_threshold_temp_low | 50--70之间正整数 | 58 | 3 | 过温保护温度下线 | 任斌
24 | product_manufacturer | 字符 | ZTE |  | 设备制造商 | 刘英男 | MF93D/MF910 | 2014.4.15添加
25 | mc_attr_battery_status | 0无电池1有电池 | 1 | 4 | 表示电池状态0无电池1有电池 | 刘飞 | P82N | 2014.11.12新增
26 | syslog_mask | 64位长整型 | 9223372036854775807 | 32 | syslog打印的时候的掩码，以确定输出哪个模块 | 张跃龙 | 9x30平台（P82M） | 修改，从562949953421311修改为9223372036854775807。以便扩大可打印模块的数量 | 2015.01.27
DLNA
1 | dlna_name | 区分不同的DLNA设备 | ZTE_DLNA | 32字节 | DLNA设备名
2 | dlna_language | 各国语言 | english | 8个字节 | DMC客户端目录显示语言
3 | dlna_share_audio | on、off | on | 4个字节 | 控制是否共享音频文件
4 | dlna_share_video | on、off | on | 4个字节 | 控制是否共享视频文件
5 | dlna_share_image | on、off | on | 4个字节 | 控制是否共享图片文件
6 | dlna_scan_state | 0 T卡中无文件更新，不需要扫描 1 T卡中有文件更新，需要扫描 | 0 |  | 判断是否需要用户手动发起扫描
The last item
1 | nvc_reserved |  | 1 |  | 必须保留在最后一个
Note on A247: 作者:

## Dummy_for_Comparison1
需要写入txt文档的各项nvconfig的序号 | 名称 | 值 | 初始值（如果为空表示有没有初始值不会有影响） | 长度 | 功能描述 | 添加人
WAN相关
1 | net_select | WCDMA_preferred Only_GSM Only_WCDMA GSM_preferred WCDMA_AND_GSM Only_LTE NETWORK_auto Unknown_type | WCDMA_preferred |  | 选网模式，取值：各种网络制式
2 | net_select_mode | manual_select auto_select | auto_select |  | 选网方式，取值：手动、自动
3 | dial_mode | auto_dial、manual_dial、demand_dial | auto_dial |  | 联网模式。手动或者自动
4 | APN_config0 | MTS($)internet.mts.ru($)manual($)*99#($)pap($)mts($)mts($)IP($)auto($)($)auto($)($) | Default($)Default($)manual($)*99#($)none($)($)($)IP($)auto($)($)auto($)($) |  | APN参数字符串。对应页面项：ProfileName($)APN($)APNSetting ($)DialNo($)Authentication ($)UserName($)Password ($)PDPType($)PDPSetting ($)PDPAddress($)DNS ($)PriDNS($)SecDNS
5 | APN_config1 | 同上 |  |  | 同上
6 | APN_config2 | 同上 |  |  | 同上
7 | APN_config3 | 同上 |  |  | 同上
8 | APN_config4 | 同上 |  |  | 同上
9 | APN_config5 | 同上 |  |  | 同上
10 | APN_config6 | 同上 |  |  | 同上
11 | APN_config7 | 同上 |  |  | 同上
12 | APN_config8 | 同上 |  |  | 同上
13 | APN_config9 | 同上 |  |  | 同上
14 | m_profile_name | 字母、数字、空格以及!#$&()*+,-./%.:;<=>?@[ ]^_{¦}~\"和\\与\'都合法(其中($)是分隔符，单引号和双引号在WEB页面可能引起解析错误，这三个字符非法)，其他不合法。 | Default |  | Profile名称
15 | wan_apn | 以字母或数字开始以字母或数字结束，内容可包含字母、数字、-(横杠)和.(点) | Default |  | 拨号使用的APN字符串
16 | apn_select | auto manual | manual |  | APN选择模式，手动或者自动
17 | wan_dial | *99#、*98#、#777等 | *99# |  | 拨号号码
18 | dns_mode | auto manual | auto |  | DNS模式，手动或者自动
19 | prefer_dns_manual | IP地址格式 |  |  | 手动设置的主DNS地址
20 | standby_dns_manual | IP地址格式 |  |  | 手动设置的辅DNS地址
21 | pdp_type | IP,IPv6, IPv4v6 | IP |  | PDP类型，IP表示IPV4单栈，IPv6表示IPV6单栈，IPv4v6表示双栈
22 | pdp_select | auto、manual | auto |  | PDP选择模式
23 | pdp_addr | IP地址格式 |  |  | IP地址
24 | ppp_auth_mode | none、chap、pap | none |  | 拨号认证方式
25 | ppp_username | 字母、数字、空格以及!#$&()*+,-./%.:;<=>?@[ ]^_{¦}~\"和\\与\'都合法(其中($)是分隔符，单引号和双引号在WEB页面可能引起解析错误，这三个字符非法)，其他不合法。 |  |  | 拨号使用的用户名
26 | ppp_passwd | 字母、数字、空格以及!#$&()*+,-./%.:;<=>?@[ ]^_{¦}~\"和\\与\'都合法(其中($)是分隔符，单引号和双引号在WEB页面可能引起解析错误，这三个字符非法)，其他不合法。 |  |  | 拨号使用的密码
27 | Current_index | 0、1、…、9 | 0 |  | 当前使用的APN索引值
28 | apn_index | 0、1、…、9 | 0 |  | 当前操作的APN索引值
29 | action | save、setdefault、delete |  |  | 对当前APN参数进行的操作动作，值为保存、设置为默认、删除。
30 | current_network_mode |  |  |  | 当前网络模式，比如CDMA，WCDMA等
31 | m_netselect_save | manual_select，其他 |  |  | 用于检测当前选网的方式
32 | m_netselect_contents | 字符串列表 |  |  | 手动搜网列表内容
33 | apn_mode | manual/auto | auto |  | APN设置模式类型
34 | apn_auto_set_wait | 0 / -1/ 1 |  |  | 自动APN设置结果，供页面回显判断.1表示正在设置，0表示设置成功，-1标识设置失败
35 | apn_auto_config | 格式如下（该值仅供参考）：MTS($)internet.mts.ru($)manual($)*99#($)pap($)mts($)mts($)IP($)auto($)($)auto($)($) |  |  | 自动APN设置后拼构的结果，供WEB页面进行显示。
36 | max_idle_time | 数字。单位：秒 | 600 |  | 在按需拨号中，用于设置没有流量时，断开网络的时间。
37 | roam_setting_option | on/off | off |  | 漫游开关（控制拨号逻辑）
38 | inter_roam_switch | on/off | off |  | 国际漫游开关
39 | ppp_dial_method | dss sap | sap |  | 拨号方式
40 | ap_station_mode | wifi_pref：优先连接wifi热点 dial_pref：优先连接3G/4G | wifi_pref |  | 表示apsta模式下，优先连接3G或WiFi的设置。
41 | apnsettings_limited | enable disable | disable |  | 是否开启限制设置APN参数
42 | recove_connect | on: 自动重连功能打开 off：自动重连功能关闭 | on | 5 | 是否开启“自动重连功能” | 刘飞
43 | apn_type | 0,1,2 | 0 |  | 0表示非3GPP，1表示CDMA，2表示EHRPD | 贺斌 | MF975/MF975_pre | 添加 | 2014-4.16
44 | cdma_ppp_auth_mode | none、chap、pap | none |  | 拨号认证方式 | 贺斌 | MF975/MF975_pre | 添加 | 2014-4.16
45 | cdma_ppp_username | 字母、数字、空格以及!#$&()*+,-./%.:;<=>?@[ ]^_{¦}~\"和\\与\'都合法(其中($)是分隔符，单引号和双引号在WEB页面可能引起解析错误，这三个字符非法)，其他不合法。 | 1 |  | cdma用户名 | 贺斌 | MF975/MF975_pre | 添加 | 2014-4.16
46 | cdma_ppp_passwd | 字母、数字、空格以及!#$&()*+,-./%.:;<=>?@[ ]^_{¦}~\"和\\与\'都合法(其中($)是分隔符，单引号和双引号在WEB页面可能引起解析错误，这三个字符非法)，其他不合法。 | 1 |  | cdma密码 | 贺斌 | MF975/MF975_pre | 添加 | 2014-4.16
47 | cdma_pdp_type | IP,IPv6, IPv4v6 | IP |  | PDP类型，IP表示IPV4单栈，IPv6表示IPV6单栈，IPv4v6表示双栈 | 贺斌 | MF975/MF975_pre | 添加 | 2014-4.16
48 | ehrpd_pdn_type | IP,IPv6, IPv4v6 | IP |  | PDP类型，IP表示IPV4单栈，IPv6表示IPV6单栈，IPv4v6表示双栈 | 贺斌 | MF975/MF975_pre | 添加 | 2014-4.16
49 | ehrpd_apn_v4 | 以字母或数字开始以字母或数字结束，内容可包含字母、数字、-(横杠)和.(点) |  |  |  | 贺斌 | MF975/MF975_pre | 添加 | 2014-4.16
50 | ehrpd_apn_v6 | 以字母或数字开始以字母或数字结束，内容可包含字母、数字、-(横杠)和.(点) |  |  |  | 贺斌 | MF975/MF975_pre | 添加 | 2014-4.16
51 | fota_dial_3gpp_pdp_type | IPv4,IPv6,IPv4v6 | IPv4 | 32字节 | 3GPP制式下，pdp_type | 贺斌 | MF975/MF975S | 添加 | 2014.05.29
52 | fota_dial_3gpp_apn_ipv4 | 以字母或数字开始以字母或数字结束，内容可包含字母、数字、-(横杠)和.(点) | otasn | 64字节 | 3GPP制式下，IPv4的apn name | 贺斌 | MF975/MF975S | 添加 | 2014.05.29
53 | fota_dial_3gpp_auth_type_ipv4 | none,pap,chap,pap_chap | none | 32字节 | 3GPP制式下，IPv4的鉴权方式 | 贺斌 | MF975/MF975S | 添加 | 2014.05.29
54 | fota_dial_3gpp_username_ipv4 | 字母、数字、空格以及!#$&()*+,-./%.:;<=>?@[ ]^_{¦}~\"和\\与\'都合法(其中($)是分隔符，单引号和双引号在WEB页面可能引起解析错误，这三个字符非法)，其他不合法。 |  | 64字节 | 3GPP制式下，IPv4的用户名 | 贺斌 | MF975/MF975S | 添加 | 2014.05.29
55 | fota_dial_3gpp_password_ipv4 | 字母、数字、空格以及!#$&()*+,-./%.:;<=>?@[ ]^_{¦}~\"和\\与\'都合法(其中($)是分隔符，单引号和双引号在WEB页面可能引起解析错误，这三个字符非法)，其他不合法。 |  | 64字节 | 3GPP制式下，IPv4的密码 | 贺斌 | MF975/MF975S | 添加 | 2014.05.29
56 | fota_dial_3gpp_apn_ipv6 | 以字母或数字开始以字母或数字结束，内容可包含字母、数字、-(横杠)和.(点) |  | 64字节 | 3GPP制式下，IPv6的apn name | 贺斌 | MF975/MF975S | 添加 | 2014.05.29
57 | fota_dial_3gpp_auth_type_ipv6 | none,pap,chap,pap_chap | none | 32字节 | 3GPP制式下，IPv6的鉴权方式 | 贺斌 | MF975/MF975S | 添加 | 2014.05.29
58 | fota_dial_3gpp_username_ipv6 | 字母、数字、空格以及!#$&()*+,-./%.:;<=>?@[ ]^_{¦}~\"和\\与\'都合法(其中($)是分隔符，单引号和双引号在WEB页面可能引起解析错误，这三个字符非法)，其他不合法。 |  | 64字节 | 3GPP制式下，IPv6的用户名 | 贺斌 | MF975/MF975S | 添加 | 2014.05.29
59 | fota_dial_3gpp_password_ipv6 | 字母、数字、空格以及!#$&()*+,-./%.:;<=>?@[ ]^_{¦}~\"和\\与\'都合法(其中($)是分隔符，单引号和双引号在WEB页面可能引起解析错误，这三个字符非法)，其他不合法。 |  | 64字节 | 3GPP制式下，IPv6的密码 | 贺斌 | MF975/MF975S | 添加 | 2014.05.29
60 | fota_dial_3gpp2_ehrpd_pdp_type | IPv4,IPv6,IPv4v6 | IPv4 | 32字节 | 3GPP2 ehrpd制式下，pdp_type | 贺斌 | MF975/MF975S | 添加 | 2014.05.29
61 | fota_dial_3gpp2_ehrpd_apn_ipv4 | 以字母或数字开始以字母或数字结束，内容可包含字母、数字、-(横杠)和.(点) | otasn |  | 3GPP2 ehrpd制式下，IPv4的apn name | 贺斌 | MF975/MF975S | 添加 | 2014.05.29
62 | fota_dial_3gpp2_ehrpd_auth_type_ipv4 | none,pap,chap,pap_chap | none |  | 3GPP2 ehrpd制式下，IPv4的鉴权方式 | 贺斌 | MF975/MF975S | 添加 | 2014.05.29
63 | fota_dial_3gpp2_ehrpd_username_ipv4 | 字母、数字、空格以及!#$&()*+,-./%.:;<=>?@[ ]^_{¦}~\"和\\与\'都合法(其中($)是分隔符，单引号和双引号在WEB页面可能引起解析错误，这三个字符非法)，其他不合法。 |  |  | 3GPP2 ehrpd制式下，IPv4的用户名 | 贺斌 | MF975/MF975S | 添加 | 2014.05.29
64 | fota_dial_3gpp2_ehrpd_password_ipv4 | 字母、数字、空格以及!#$&()*+,-./%.:;<=>?@[ ]^_{¦}~\"和\\与\'都合法(其中($)是分隔符，单引号和双引号在WEB页面可能引起解析错误，这三个字符非法)，其他不合法。 |  |  | 3GPP2 ehrpd制式下，IPv4的密码 | 贺斌 | MF975/MF975S | 添加 | 2014.05.29
65 | fota_dial_3gpp2_ehrpd_apn_ipv6 | 以字母或数字开始以字母或数字结束，内容可包含字母、数字、-(横杠)和.(点) |  |  | 3GPP2 ehrpd制式下，IPv6的apn name | 贺斌 | MF975/MF975S | 添加 | 2014.05.29
66 | fota_dial_3gpp2_ehrpd_auth_type_ipv6 | none,pap,chap,pap_chap | none |  | 3GPP2 ehrpd制式下，IPv6的鉴权方式 | 贺斌 | MF975/MF975S | 添加 | 2014.05.29
67 | fota_dial_3gpp2_ehrpd_username_ipv6 | 字母、数字、空格以及!#$&()*+,-./%.:;<=>?@[ ]^_{¦}~\"和\\与\'都合法(其中($)是分隔符，单引号和双引号在WEB页面可能引起解析错误，这三个字符非法)，其他不合法。 |  |  | 3GPP2 ehrpd制式下，IPv6的用户名 | 贺斌 | MF975/MF975S | 添加 | 2014.05.29
68 | fota_dial_3gpp2_ehrpd_password_ipv6 | 字母、数字、空格以及!#$&()*+,-./%.:;<=>?@[ ]^_{¦}~\"和\\与\'都合法(其中($)是分隔符，单引号和双引号在WEB页面可能引起解析错误，这三个字符非法)，其他不合法。 |  |  | 3GPP2 ehrpd制式下，IPv6的密码 | 贺斌 | MF975/MF975S | 添加 | 2014.05.29
69 | fota_dial_inactivity_timer | 数字 | 900 | 32字节 | inactivity time的时间 | 贺斌 | MF975/MF975S | 添加 | 2014.05.29
70 | mobile_ipaddr | x.x.x.x ,x从1到255 | 空 | 32字节 | HA secondary IP地址 | 张红 | MF975/MF975S | 添加 | 2014-05-21
71 | apn_attr_default_apn_size | int | 1 | 4 | 默认APN个数 | 刘飞 | P82N | 2014.11.11新增
72 | apn_attr_max_apn_size | int | 10 | 4 | 最大APN个数 | 刘飞 | P82N | 2014.11.11新增
73 | wan_v4_dev_name | 字母、数字、空格以及!#$&()*+,-./%.:;<=>?@[ ]^_{¦}~\"和\\与\'都合法(其中($)是分隔符，单引号和双引号在WEB页面可能引起解析错误，这三个字符非法)，其他不合法。 | 空 | 32 | 联网后，获取的IPV4 WAN 名称 | 薛晶 | 9x30平台（P82M） | 新增 | 2014.12.11
74 | wan_v6_dev_name | 字母、数字、空格以及!#$&()*+,-./%.:;<=>?@[ ]^_{¦}~\"和\\与\'都合法(其中($)是分隔符，单引号和双引号在WEB页面可能引起解析错误，这三个字符非法)，其他不合法。 | 空 | 32 | 联网后，获取的IPV6 WAN 名称 | 薛晶 | 9x30平台（P82M） | 新增 | 2014.12.11
75 | wan_gateway | IP地址格式 | 空 | 32 | IPV4 网关 | 薛晶 | 9x30平台（P83M） | 新增 | 2014.12.11
76 | wan_netmask | IP地址格式 | 空 | 32 | IPV4 子网掩码 | 薛晶 | 9x30平台（P84M） | 新增 | 2014.12.11
IPv6
1 | ipv6_wan_dial | *99# |  | 20 | 拨号号码 | 刘伟鹏
2 | ipv6_wan_apn | 以字母或数字开始以字母或数字结束，内容可包含字母、数字、-(横杠)和.(点) |  | 100 | IPV6拨号使用的APN字符串 | 刘伟鹏
3 | ipv6_apn_select | auto manual |  | 20 |  | 刘伟鹏
4 | ipv6_ppp_username | 字母、数字、空格以及!#$&()*+,-./%.:;<=>?@[ ]^_{¦}~\"和\\与\'都合法(其中($)是分隔符，单引号和双引号在WEB页面可能引起解析错误，这三个字符非法)，其他不合法。 |  | 50 | IPV6拨号使用的用户名 | 刘伟鹏
5 | ipv6_ppp_passwd | 字母、数字、空格以及!#$&()*+,-./%.:;<=>?@[ ]^_{¦}~\"和\\与\'都合法(其中($)是分隔符，单引号和双引号在WEB页面可能引起解析错误，这三个字符非法)，其他不合法。 |  | 50 | IPV6拨号使用的密码 | 刘伟鹏
6 | ipv6_dns_mode | auto/manual |  | 50 | ipv6 DNS模式，手动或者自动 | 刘伟鹏
7 | ipv6_prefer_dns_manual | IP地址格式 |  | 50 | IPV6手动设置的主DNS地址 | 刘伟鹏
8 | ipv6_standby_dns_manual | IP地址格式 |  | 50 | IPV6手动设置的辅DNS地址 | 刘伟鹏
9 | ipv6_ppp_auth_mode | none、chap、pap |  | 25 | IPV6拨号认证方式 | 刘伟鹏
10 | ipv6_APN_config0 | 格式如下（该值仅供参考）：MTS($)internet.mts.ru($)manual($)*99#($)pap($)mts($)mts($)IP($)auto($)($)auto($)($) | Default($)($)($)($)($)($)($)($)($)($)($)($) | 400 |  | 刘伟鹏
11 | ipv6_APN_config1 |  |  | 400 |  | 刘伟鹏
12 | ipv6_APN_config2 |  |  | 400 |  | 刘伟鹏
13 | ipv6_APN_config3 |  |  | 400 |  | 刘伟鹏
14 | ipv6_APN_config4 |  |  | 400 |  | 刘伟鹏
15 | ipv6_APN_config5 |  |  | 400 |  | 刘伟鹏
16 | ipv6_APN_config6 |  |  | 400 |  | 刘伟鹏
17 | ipv6_APN_config7 |  |  | 400 |  | 刘伟鹏
18 | ipv6_APN_config8 |  |  | 400 |  | 刘伟鹏
19 | ipv6_APN_config9 |  |  | 400 |  | 刘伟鹏
20 | ipv6_apn_index |  | 0 | 50 |  | 刘伟鹏
21 | ipv6_Current_index |  | 0 | 50 |  | 刘伟鹏
22 | ipv6_m_profile_name |  | Default | 50 |  | 刘伟鹏
23 | ipv6_pdp_type | IP,IPv6, IPv4v6 | IP | 25 | PDP类型， | 刘伟鹏
24 | ipv6_pdp_addr |  |  | 50 |  | 刘伟鹏
25 | ipv6_pdp_select | auto/manual |  | 20 |  | 刘伟鹏
26 | ipv6_apn_auto_config | 格式如下（该值仅供参考）：MTS($)internet.mts.ru($)manual($)*99#($)pap($)mts($)mts($)IP($)auto($)($)auto($)($) |  | 400 | IPV6下自动APN设置后拼构的结果，供WEB页面进行显示。 | 刘伟鹏
27 | pppd_attr_ipv6_support | ipv4:表示只支持ipv4,不支持ipv6 ipv4_and_ipv6: 表示只支持ipv4,ipv6,ipv4_and_ipv6(表示双PDP双栈),不支持ipv4v6(单PDP双栈) ipv4v6:表示支持全部ipv4，ipv6，ipv4_and_ipv6(表示双PDP双栈),不支持ipv4v6(单PDP双栈) | ipv4v6 | 20 | 是否支持IPV6 | 张红 |  | 2014.11.11新增
流量统计
1 | total_tx_bytes | 有效的数字 | 0 |  | 流量统计，总发送字节数
2 | total_rx_bytes | 有效的数字 | 0 |  | 流量统计，总接收字节数
3 | total_time | 有效的数字 | 0 |  | 流量统计，总时间
4 | data_volume_limit_switch | 0（禁用）/1（开启） | 0 | 5 | 是否开启流量提醒功能 | 陈毅
5 | data_volume_limit_unit | time/data |  | 10 | 流量限制单位：时间/数据 | 陈毅
6 | data_volume_limit_size | 有效的数字 |  | 30 | 流量提醒阈值小时数/阈值数据量 | 陈毅
7 | data_volume_alert_percent | 有效的数字 |  | 30 | 流量提醒阈值百分比 | 陈毅
8 | data_volume_sync_lcd | 0（禁用）/1（开启） | 1 | 5 | 是否开启流量提醒功能在LCD上同步显示 | 黄敏
9 | traffic_clear_date | 1号到31号 |  | 5 | 流量每月自动清除流量的日期，为空则不清除 | 黄敏
10 | traffic_clear_date_month | 0~2^32字节数 | 0 | 32 | 记录下次按日清零的具体日期（主要是底层wan模块自己用来确认何时清空流量统计） | 吴萍2013.5.17新增 |  | 新增 | 2013.5.17
11 | monthly_rx_bytes | 0~2^64 字节数 | 0 | 50 | 记录每月收到的字节数 | 吴萍
12 | monthly_tx_bytes | 0~2^64 字节数 | 0 | 50 | 记录每月发送的字节数 | 吴萍
13 | monthly_time | 0~2^32 字节数 | 0 | 20 | 记录每月联网时间 | 吴萍
14 | date_month | 0~2^32 字节数 | 0 | 1 | 记录当前月份 | 吴萍
15 | traffic_sync_flag | 0,1 | 0 | 1 | 记录时间同步与否 0：未同步 1：同步 | 吴萍
16 | traffic_total_roam_rx | 0~2^64 字节数 | 0 | 50 | 记录历史累计漫游收到的字节数 | 吴萍2013.3.13 |  | 是 | 修改的配置项（txt） 从2035_VDF定制NV同步至2033及2035通用NV
17 | traffic_total_roam_tx | 0~2^64 字节数 | 0 | 50 | 记录历史累计漫游发送的字节数 | 吴萍2013.3.13 |  | 是 | 修改的配置项（txt） 从2035_VDF定制NV同步至2033及2035通用NV
18 | traffic_total_home_rx | 0~2^64 字节数 | 0 | 50 | 记录历史累计非漫游收到的字节数 | 吴萍2013.3.13 |  | 是 | 修改的配置项（txt） 从2035_VDF定制NV同步至2033及2035通用NV
19 | traffic_total_home_tx | 0~2^64 字节数 | 0 | 50 | 记录历史累计非漫游发送的字节数 | 吴萍2013.3.13 |  | 是 | 修改的配置项（txt） 从2035_VDF定制NV同步至2033及2035通用NV
20 | traffic_clear_time_record | yyyy/mm/dd | 空 |  | 最近一次流量数据清零的时间 | 贺斌 | MF975/MF975_pre | 2014.4.30添加
21 | ca_switch | on:使能CA off:关闭CA | on | 4字节 | CA打开/关闭 | 张红2014.5.26 | MF975 | 添加
22 | cdma_connect_error | 0-255 | 空 | 4字节 | MIP联网错误码 | 张红2014.5.26 | MF975/MF975S | 添加
23 | drc_index | 0-255 | 空 | 4字节 | DRC index | 张红2014.5.26 | MF975/MF975S | 添加
24 | ppp_connect_time | 2012-03-31T23:14:14Z | 空 | 32字节 | 保存联网时间 | 张红2014.5.26 | MF975/MF975S | 添加
25 | ha_ipaddr_pri | x.x.x.x ,x从1到255 | 空 | 32字节 | HA primary IP地址 | 张红2014.5.26 | MF975/MF975S | 添加
26 | ha_ipaddr_sec | x.x.x.x ,x从1到255 | 空 | 32字节 | HA secondary IP地址 | 张红2014.5.26 | MF975/MF975S | 添加
27 | traffic_month_roam_tx | 0~2^64 - 1 | 0 | 32字节 | 本月联网国际漫游上行总流量 | 贺斌2014.5.30 | MF975/MF975S | 添加
28 | traffic_month_roam_rx | 0~2^64 - 1 | 0 | 32字节 | 本月联网国际漫游下行总流量 | 贺斌2014.5.30 | MF975/MF975S | 添加
29 | traffic_month_roam_time | 0~2^32-1 | 0 | 32字节 | 本月国际漫游联网总时间 | 贺斌2014.5.30 | MF975/MF975S | 添加
WiFi相关
1 | SSID1 |  | MF93D |  | WIFI SSID名称
2 | WirelessMode | 0：b only 1：g_only 2：n_only(2.4G和5G) 3：bg混合 4：abgn混合(2.4G下时为bgn，5G为an) 5：a_only(5G) | 4 |  | 当前网络模式
3 | HideSSID | 0：禁用(广播) 1：启用（不广播） | 0 |  | 网络是否广播
4 | NoForwarding | 0：禁用（非孤岛模式） 1：启用 | 0 |  | 接入用户是否是孤岛模式（不能与其他接入用户连接）
5 | Channel | 字符串，各信道值，0表示auto | 0 |  | 2.4G下：信道选择 对应1--13信道 5G下：信道为36-165
6 | CountryCode | 国家码缩写：NONE表示没有 | CN |  | 国家码选择
7 | HT_MCS | 目前实现方式：按速率值大小排列，下发序号 需讨论 | 0 |  | 速率选择(不同的网络模式，速率不一样) 0：自动 1：1Mbps 2：2Mbps 5.5：5.5Mbps …以此类推
8 | MAX_Access_num | AP only 和 APSTA模式时 AP的最大接入数，可以设置的范围是1-14； 多SSID时，SSID1的最大接入数，可设置范围是1-13； 同一时间内，MAX_Access_num + m_MAX_Access_num <= 14 | 14 |  | 最大接入数 | 黄敏2013-09-16修改
9 | AuthMode | 字符串："OPEN","SHARED"，"WPAPSK","WPA2PSK","WPAPSKWPA2PSK" | WPA2PSK |  | 当前WIFI安全模式
10 | EncrypType | 字符串："NONE","WEP"，"TKIP","CCMP","TKIPCCMP" | CCMP |  | 当前加密类型
11 | Key1Type | 0--HEX, 1--ASCII |  |  | WEP加密密钥1类型
12 | Key2Type | 0--HEX, 1--ASCII |  |  | WEP加密密钥2类型
13 | Key3Type | 0--HEX, 1--ASCII |  |  | WEP加密密钥3类型
14 | Key4Type | 0--HEX, 1--ASCII |  |  | WEP加密密钥4类型
15 | Key1Str1 |  |  |  | WEP加密密钥1
16 | Key2Str1 |  |  |  | WEP加密密钥2
17 | Key3Str1 |  |  |  | WEP加密密钥3
18 | Key4Str1 |  |  |  | WEP加密密钥4
19 | DefaultKeyID | 0,1,2,3 | 0 |  | 当前默认加密密钥ID 0：密钥1 1：密钥2 2：密钥3 3：密钥4
20 | WPAPSK1 |  | 12345678 |  | WPA密钥
21 | WPAPSK1_encode |  |  | 64 | 对SSID1的密码进行了BASE64加密 | 刘英男2013.06.20新增
22 | WscModeOption | 0，1 | 0 |  | WPS功能开启后，wps激活与否的标志 0：wps未激活 1：wps已激活
23 | Verizon_Password_Stat | "0" "1" | 0 |  | 是否已经进行了可配置化的标志
24 | download_stat | 0--下载模式 1--正常模式 | 0 |  | 设备上次开机是否为下载模式的状态
25 | disable_wps_success | "fail","success" |  |  | wps关闭标志 fail：wps关闭失败 success：wps关闭成功
26 | wifi_ap_pin |  |  |  | WPS为PIN方式时的PIN码值
27 | wps_mode | 字符串"PIN","PBC" |  |  | 当前WPS模式 PIN：PIN码方式 PBC：PBC方式
28 | WPS_SSID |  |  |  | 当前开启WPS功能的SSID
29 | RadioOff | 0，1 | 1 |  | WIFI开启标志 0：WIFI未开启 1：WIFI开启
30 | ACL_mode | 0：未启动 1：白 2： 黑 | 0 |  | MAC地址过滤
31 | wifi_mac_white_list | MAC地址用分号（;）隔开。“00:01:01:01:01:01;02:02:02:02:02:02;03:03:03:03:03:03” |  |  | 白名单
32 | wifi_mac_black_list | MAC地址用分号（;）隔开。“00:01:01:01:01:01;02:02:02:02:02:02;03:03:03:03:03:04” |  |  | 黑名单
33 | led_time | 字符3~10，表示等待的秒数 | 3 |  | 休眠的时候等待oled关屏的时间
34 | wifi_coverage | short_mode, medium_mode, long_mode | long_mode | 20 | WIFI覆盖范围
35 | wifi_band | b：2.4GHz；a：5GHz | b | 3 | WIFI工作频段
36 | wifi_wps_config | 0:WPS功能关闭 1:WPS功能开启 | 1 | 1 | WIFI WPS功能是否开启标识 | 王彦东00130240
37 | wifi_ssid_psw_sync_lcd | 0（禁用）/1（开启） | 0 | 5 | 是否在LCD上同步显示wifi的SSID和密码 | 黄敏2013-05-07添加
38 | m_WirelessMode | 0：b only 1：g_only 2：n_only(2.4G和5G) 3：bg混合 4：abgn混合(2.4G下时为bgn，5G为an) 5：a_only(5G) | 4 |  | 当前网络模式 | 刘伟鹏 | MF910/MF95 | 添加 | 2014-04-15
39 | m_wifi_band | b：2.4GHz；a：5GHz | a | 3 | WIFI工作频段 | 刘伟鹏 | MF910/MF95 | 添加 | 2014-04-15
40 | m_Channel | 字符串，各信道值，0表示auto | 0 |  | 2.4G下：信道选择 对应1--13信道 5G下：信道为36-165 | 刘伟鹏 | MF910/MF95 | 添加 | 2014-04-15
41 | m_CountryCode | 国家码缩写：NONE表示没有 | CN |  | 国家码选择 | 刘伟鹏 | MF910/MF95 | 添加 | 2014-04-15
42 | m_wifi_11n_cap | 0：20M 1:20M/40M | 0 |  | wifi带宽设置 | 刘伟鹏 | MF910/MF95 | 添加 | 2014-04-15
43 | m_band_enable | 0：disable 1：enable | 0 |  | 异频功能开关 | 刘伟鹏 | MF910/MF95 | 添加 | 2014-04-15
44 | BSSID | 字符串 |  | 18 | SSID1 mac地址 | 宁欢 | MF975/MF975S | 添加 | 2014-05-09
45 | m_BSSID | 字符串 |  | 18 | SSID2 mac地址 | 宁欢 | MF975/MF975S | 添加 | 2014-05-09
WIFI FOR MF93 ONLY
1 | apsta_type | ap:ap only sta：sta only apsta:apsta模式 | ap |  | WIFI当前工作模式
2 | m_ssid_enable | 0--关闭多ssid 1--开启多SSID | 0 |  | 多SSID开关标识
3 | m_SSID |  |  |  | wifi多SSID SSID2
4 | m_HideSSID | 0：禁用 1：启用 | 0 |  | SSID2是否广播
5 | m_NoForwarding | 0：禁用（非孤岛模式） 1：启用 | 0 |  | SSID2接入用户是否是孤岛模式（不能与其他接入用户连接）
6 | m_MAX_Access_num | 多SSID时，SSID2的最大接入数，可设置范围是1-13； 同一时间内，MAX_Access_num + m_MAX_Access_num <= 14 | 7 |  | 最大接入数 | 黄敏2013-09-16修改
7 | m_AuthMode | 字符串："OPEN","SHARED"，"WPAPSK","WPA2PSK","WPAPSKWPA2PSK" | WPA2PSK |  | 当前WIFI安全模式
8 | m_EncrypType | 字符串："NONE","WEP"，"TKIP","CCMP","TKIPCCMP" | CCMP |  | 当前加密类型
9 | m_WPAPSK1 |  | 12345678 |  | WPA密钥
10 | m_WPAPSK1_encode |  |  | 64 | 对SSID2的密码进行了BASE64加密 | 刘英男2013.06.20新增
11 | m_Key1Type | 0--HEX, 1--ASCII |  |  | WEP加密密钥1类型
12 | m_Key2Type | 0--HEX, 1--ASCII |  |  | WEP加密密钥2类型
13 | m_Key3Type | 0--HEX, 1--ASCII |  |  | WEP加密密钥3类型
14 | m_Key4Type | 0--HEX, 1--ASCII |  |  | WEP加密密钥4类型
15 | m_Key1Str1 |  |  |  | WEP加密密钥1
16 | m_Key2Str1 |  |  |  | WEP加密密钥2
17 | m_Key3Str1 |  |  |  | WEP加密密钥3
18 | m_Key4Str1 |  |  |  | WEP加密密钥4
19 | m_DefaultKeyID | 0,1,2,3 | 0 |  | 当前默认加密密钥ID 0：密钥1 1：密钥2 2：密钥3 3：密钥4
20 | EX_SSID1 |  | 0001softbank |  | 当前连接的外部AP的SSID
21 | EX_AuthMode | 字符串："OPEN","SHARED"，"WPAPSK","WPA2PSK","WPAPSKWPA2PSK" | OPEN |  | 当前连接的外部AP的安全模式
22 | EX_EncrypType | 字符串："NONE","WEP"，"TKIP","CCMP","TKIP CCMP" | NONE |  | 当前连接的外部AP的加密方式
23 | EX_DefaultKeyID | 0,1,2,3 | 0 |  | 当前连接的外部AP使用的WEP加密密钥 ID
24 | EX_WEPKEY |  | 12345 |  | 当前连接的外部AP使用的WEP加密密钥
25 | EX_WPAPSK1 |  | 12345678 |  | 当前连接的外部AP的WPA密码
26 | EX_CONN_APLIST
27 | wifi_profile |  |  |  | 运营商预置热点profile
28 | wifi_profile1 |  |  |  | 用户手动添加的连接profile1
29 | wifi_profile2 |  |  |  | 用户手动添加的连接profile2
30 | wifi_profile3 |  |  |  | 用户手动添加的连接profile3
31 | wifi_profile4 |  |  |  | 用户手动添加的连接profile4
32 | wifi_profile5 |  |  |  | 用户手动添加的连接profile5
33 | wifi_profile_num |  | 0 |  | 当前profile数目
34 | wispr_name
35 | wispr_pwd
36 | wispr_logoff_url
37 | wifi_sta_net |  |  |  | apsta下sta使用的端口，供router DHCP使用
38 | wifi_ap_net |  |  |  | apsta下ap使用的端口，供router DHCP使用
39 | wifi_m_ap_net |  | wl0.1 |  | 多SSID下，SSID2使用的端口，供router DHCP使用
40 | wifi_11n_cap | 0：20M 1:20M/40M | 0 |  | wifi带宽设置
41 | wifi_sta_connection | 0：断开 1：连接 | 0 |  | sta连接和断开操作标识
42 | wifi_sbmspot_enable | 0：不显示 1：显示 | 0 |  | 运营商优先连接列表显示标识
43 | jpch |  | ch1to11
44 | station_dhcp_rty_time | 大于等于1的整数 | 20 |  | 连接远程AP时，udhcpc获取远程AP的DHCP地址的重试次数（每次间隔为3秒）
45 | station_gw_by_dhcp | IP地址格式 | 0 |  | 连接远程AP，DHCP成功后，远程AP分配的网关地址
46 | station_ip_addr | IP地址格式 | 0 |  | 连接远程AP，DHCP成功后，远程AP分配的IP地址
47 | station_dns_dns1 | IP地址格式 | 0 |  | 连接远程AP，DHCP成功后，远程AP分配的首DNS地址
48 | station_dns_dns2 | IP地址格式 | 0 |  | 连接远程AP，DHCP成功后，远程AP分配的次DNS地址
49 | sta_static_ip_ssid_is_sb | 0-非软银AP 1-软银AP | 0 |  | 连接远程AP后，标记当前的AP是否是软银AP
50 | sta_static_ip_ssid |  |  |  | 被指定为静态IP地址的AP的名称
51 | sta_static_ip_enabled | 0-未启用远程AP静态IP地址功能 1-启用远程AP静态IP地址功能 | 0 |  | 是否启用远程AP的静态IP地址功能
52 | sta_static_ip_addr | IP地址格式 | 0 |  | 启用远程AP静态IP地址功能后，指定的静态IP地址
53 | sta_static_ip_mask | IP地址格式 | 0 |  | 启用远程AP静态IP地址功能后，指定的静态子网掩码
54 | sta_static_ip_gw | IP地址格式 | 0 |  | 启用远程AP静态IP地址功能后，指定的静态网关
55 | sta_static_ip_dns1 | IP地址格式 | 0 |  | 启用远程AP静态IP地址功能后，指定的静态首DNS
56 | sta_static_ip_dns2 | IP地址格式 | 0 |  | 启用远程AP静态IP地址功能后，指定的静态次DNS
57 | EX_wifi_profile | 字符串 |  |  | 当前已连AP的Profile Name
Firewall&DHCP相关
1 | IPPortFilterEnable | 0--关闭 1--开启 | 0 |  | MAC/IP/端口过滤功能是否启用。
2 | DefaultFirewallPolicy | 0--接受 1--丢弃 | 0 |  | MAC/IP/端口过滤功能启用后的默认策略。
4 | IPPortFilterRules_0 | 格式如下（以“,”为规则内不同参数的分隔符）“192.168.5.2,0,3,4,192.168.5.1,0,1,2,1,0,rule1,00:1E:90:FF:FF:FF” |  |  | IPv4防火墙规则第1条
5 | IPPortFilterRules_1 | 同上 |  |  | IPv4防火墙规则第2条
6 | IPPortFilterRules_2 | 同上 |  |  | IPv4防火墙规则第3条
7 | IPPortFilterRules_3 | 同上 |  |  | IPv4防火墙规则第4条
8 | IPPortFilterRules_4 | 同上 |  |  | IPv4防火墙规则第5条
9 | IPPortFilterRules_5 | 同上 |  |  | IPv4防火墙规则第6条
10 | IPPortFilterRules_6 | 同上 |  |  | IPv4防火墙规则第7条
11 | IPPortFilterRules_7 | 同上 |  |  | IPv4防火墙规则第8条
12 | IPPortFilterRules_8 | 同上 |  |  | IPv4防火墙规则第9条
13 | IPPortFilterRules_9 | 同上 |  |  | IPv4防火墙规则第10条
15 | IPPortFilterRulesv6_0 | 格式如下（以“,”为规则内不同参数的分隔符，IP地址为IPv6格式）“192.168.5.2,0,3,4,192.168.5.1,0,1,2,1,0,rule1,00:1E:90:FF:FF:FF” |  |  | IPv6防火墙规则第1条
16 | IPPortFilterRulesv6_1 | 同上 |  |  | IPv6防火墙规则第2条
17 | IPPortFilterRulesv6_2 | 同上 |  |  | IPv6防火墙规则第3条
18 | IPPortFilterRulesv6_3 | 同上 |  |  | IPv6防火墙规则第4条
19 | IPPortFilterRulesv6_4 | 同上 |  |  | IPv6防火墙规则第5条
20 | IPPortFilterRulesv6_5 | 同上 |  |  | IPv6防火墙规则第6条
21 | IPPortFilterRulesv6_6 | 同上 |  |  | IPv6防火墙规则第7条
22 | IPPortFilterRulesv6_7 | 同上 |  |  | IPv6防火墙规则第8条
23 | IPPortFilterRulesv6_8 | 同上 |  |  | IPv6防火墙规则第9条
24 | IPPortFilterRulesv6_9 | 同上 |  |  | IPv6防火墙规则第10条
25 | PortForwardEnable | 0--关闭 1--开启 | 0 |  | 端口转发功能是否启用。1-->启用
27 | PortForwardRules_0 | 格式如下（以“,”为规则内不同参数的分隔符）：“192.168.5.1,1,2,3,rule1” |  |  | 端口转发规则第1条
28 | PortForwardRules_1 | 同上 |  |  | 端口转发规则第2条
29 | PortForwardRules_2 | 同上 |  |  | 端口转发规则第3条
30 | PortForwardRules_3 | 同上 |  |  | 端口转发规则第4条
31 | PortForwardRules_4 | 同上 |  |  | 端口转发规则第5条
32 | PortForwardRules_5 | 同上 |  |  | 端口转发规则第6条
33 | PortForwardRules_6 | 同上 |  |  | 端口转发规则第7条
34 | PortForwardRules_7 | 同上 |  |  | 端口转发规则第8条
35 | PortForwardRules_8 | 同上 |  |  | 端口转发规则第9条
36 | PortForwardRules_9 | 同上 |  |  | 端口转发规则第10条
37 | PortMapEnable | 0--关闭 1--开启 | 0 |  | 是否启用端口映射功能
39 | PortMapRules_0 | 格式如下（以“,”为规则内不同参数的分隔符）“192.168.0.100,900,21,1,rule1” |  |  | 端口映射规则第1条
40 | PortMapRules_1 | 同上 |  |  | 端口映射规则第2条
41 | PortMapRules_2 | 同上 |  |  | 端口映射规则第3条
42 | PortMapRules_3 | 同上 |  |  | 端口映射规则第4条
43 | PortMapRules_4 | 同上 |  |  | 端口映射规则第5条
44 | PortMapRules_5 | 同上 |  |  | 端口映射规则第6条
45 | PortMapRules_6 | 同上 |  |  | 端口映射规则第7条
46 | PortMapRules_7 | 同上 |  |  | 端口映射规则第8条
47 | PortMapRules_8 | 同上 |  |  | 端口映射规则第9条
48 | PortMapRules_9 | 同上 |  |  | 端口映射规则第10条
49 | DMZEnable | 0--关闭，1--开启 | 0 |  | 是否启用DMZ（非军事区）功能
50 | DMZIPAddress |  |  |  | 启用DMZ功能的IP地址
51 | RemoteManagement | 0--关闭，1--开启 | 0 |  | 是否启用远程管理功能。1-->启用
52 | WANPingFilter | 0--关闭，1--开启 | 0 |  | 是否启用允许ping入功能。1-->启用
53 | lan_ipaddr | IP地址格式 | 192.168.0.1 |  | 设备局域网IP地址
54 | lan_netmask | IP地址格式 | 255.255.255.0 |  | 设备局域网的子网掩码
55 | HostName |  |  |  | 设备的主机名称。接入设备通过DHCP分配了IP的主机的名称。
56 | dhcpEnabled | 0、1 | 1 |  | 是否启用DHCP服务。1-->启用
57 | dhcpStart | IP地址格式 | 192.168.0.100 |  | DHCP服务的地址池的起始IP地址（该地址必须要比网关地址至少大6个，也就是从7开始）
58 | dhcpEnd | IP地址格式 | 192.168.0.200 |  | DHCP服务的地址池的结束IP地址
59 | dhcpLease_hour | 数字 | 24 |  | DHCP服务的租约时间（小时）
60 | dhcpLease | 数字 | 86400 |  | DHCP服务的租约时间（秒）
61 | LocalDomain |  | m.home |  | 运营商定制的域名
62 | lan_ipaddr_for_current | IP地址格式 | 192.168.0.1 |  | 当前使用的网关地址（防止用户修改dhcp配置后不重启导致内部混乱）
63 | lan_sec_ssid_control | 1,0 1为enable 0为disable | 0 | 10 | 用于控制第二个ssid接入用户对于webserver的访问权限 | 张文涛 |  | 2013.4.16 新增
64 | redirect_conf | wan_connect_status=no_connected; 用分号隔开跳转条件 | wan_connect_status=no_connected; | 500 | 跳转的判定条件 | 张文涛 |  | 2013.4.20新增
65 | dns_redirect_switch | 0,1 0表示跳转关闭 1表示跳转打开 | 1 | 10 | 跳转的开关 | 张文涛 |  | 2013.4.20新增 2014.03.26修改
66 | redirect_delay_time | 单位：秒 |  | 10 | 开机后多长时间不跳转 | 张文涛 |  | 2013.4.20新增
67 | dmz_auto_switch | 0关闭 ，1打开 | 0 |  | 自动DMZ的功能 | 贾臻 | 9x25基线 | 新增 | 2014.04.11
路由、桥、PPPoE等
1 | opms_work_mode | bridge,router | router | 10 | 表明当前设备是路由还是桥模式 | 张文涛 |  | 2013.3.18 新增
2 | opms_ip_acquire | auto,manual,pppoe | auto | 10 | 表明当前工作模式的ip分配方式 | 张文涛 |  | 2013.3.18 新增
3 | opms_manual_ip | 192.168.0.100 |  | 50 | 表明手动设置的IP地址 | 张文涛 |  | 2013.3.18 新增
4 | opms_manual_mask | 255.255.255.0 |  | 50 | 表明手动设置的子网掩码 | 张文涛 |  | 2013.3.18 新增
5 | opms_manual_gateway | 192.168.0.1 |  | 50 | 表明手动设置的默认网关 | 张文涛 |  | 2013.3.18 新增
6 | opms_manual_dns_p | 192.168.0.1 |  | 50 | 表明手动设置的首选dns | 张文涛 |  | 2013.3.18 新增
7 | opms_manual_dns_s | 192.168.0.1 |  | 50 | 表明手动设置的备选dns | 张文涛 |  | 2013.3.18 新增
8 | br0_bridge_ip | 192.168.128.1 | 192.168.128.1 | 50 | 桥模式时的网关地址 | 张文涛 |  | 2013.3.22 新增
9 | mtu | 1340 | 1500 | 10 | 定制的udp mtu | 张文涛 |  | 2013.3.22 新增
10 | tcp_mss | 1300 | 1460 | 10 | 定制的tcp mss | 张文涛 |  | 2013.3.22 新增
11 | pppoe_dial_mode | auto_dial，manual_dial | manual_dial | 50 | PPPOE拨号方式：自动、手动 | 张文涛 |  | 2013.3.22 新增
12 | pppoe_username | 字符串 | poeuser | 50 | PPPOE拨号用户名 | 张文涛 |  | 2013.3.22 新增
13 | pppoe_password | 字符串 | poepasswd | 50 | PPPOE拨号密码 | 张文涛 |  | 2013.3.22 新增
14 | pppoe_psw_save | 是否保存密码：0-不保存、1-保存 | 1 | 50 | PPPoE认证是否记住用户名密码 | 张文涛 |  | 2013.3.22 新增
SIM card
1 | modem_main_state | modem_waitpin、modem_waitpuk、modem_imsi_waitnck、modem_sim_undetected、modem_undetected、modem_init_complete |  |  | modem的状态，等待输入PIN码，等待输入PUK码、modem初始化完成等等
2 | pin_save_flag | 0、1 |  |  | PIN码保存与否
3 | pin_code | 4-8位的数字 |  |  | 保存的PIN码
4 | unlock_at_wait | 数字 |  |  | 锁网相关操作的页面回显控制
5 | send_pin_flag |  |  |  | 用于自动验证PIN码。
6 | unlock_nck_time | 数字 |  |  | 锁网时，能够输入解锁码的次数。
7 | iccid | 数字 |  |  | SIM卡的iccid号
PBM & SMS
1 | sms_received_flag | 取值：1 |  |  | 新短信接收标志 1：有新短信 空：无新短信
2 | sts_received_flag | 取值：1 |  |  | 短信状态报告 1：有新短信状态报告 空：无短信状态报告
3 | view_message_flag |  |  |  | 用于标记短信是否已读
4 | message_id |  |  |  | 保存选择了的短信的id
5 | sms_support_flag | 99 |  |  | 短信功能打开标志 99：不支持短信功能 其他：短信功能开启
6 | sms_sim_capability |  |  |  | sim卡侧短信总容量
7 | sms_nv_capability |  |  |  | NV侧短信总容量
8 | sms_default_mem_store | 0不激活，1本地，2sim卡 |  |  | 短信默认存储位置
9 | sms_default_status_report | 1开启，其他关闭 |  |  | 短信状态报告是否开启
10 | sms_default_period | 255 最长 |  |  | 短信有效期
11 | sms_auto_delete | 1/0 |  |  | 短消息自动删除使能开关
12 | sms_save_flag | 0:短信存储位在本地 1：短信存储位在sim卡侧 |  |  | 当前短信存储位置
13 | cbm_received_flag | 1保留， 0覆盖 |  |  | 是否保留之前收到的小区广播
SD卡共享相关
1 | sd_card_state | 1/0 | 0 | 1 | 标识SD卡是否存在
2 | sdcard_mode_option | 1/0 | 0 | 1 | 当前SD卡模式（1：HTTP SHARE模式；0：USB模式）
3 | sd_card_total_size |  | 0 | 49 | SD卡总容量
4 | sd_card_avi_space |  | 0 | 49 | SD卡剩余的容量
5 | HTTP_SHARE_WR_AUTH | readOnly/readWrite | readWrite | 9 | 区分只读、读写
6 | HTTP_SHARE_FILE | /mmc2 或者/mmc2/… |  | 1023 | 设置一个共享文件夹
7 | HTTP_SHARE_STATUS | Disabled/Enabled | Disabled | 8 | 用户控制是否share开启共享
FOTA相关
1 | dm_fotastatus | enum{DM_IDLE = 0,DM_START,DM_UPDATING,DM_ROAMING,DM_CHECKING,DM_LATEST_VER,DM_FAILED,DM_BATTERY_LOW,DM_DOWNLOADING}eDM_WebUI_NV | 0 |  | FOTA升级相关状态，webUI通过该状态值显示不同消息和页面
2 | dm_isautoupdate | 表示是否自动升级，0表示非自动升级模式，1表示自动升级模式 | 1 |  | FOTA是否自动升级标志位。
3 | dm_dlprocess | 当dm_fotastatus为DM_DOWNLOADING时，表示下载进度，范围0-100 | 0 |  | FOTA下载进度。
4 | dm_nextpollingtime | 表示下次发起polling的时间（隐藏菜单使用），形如：yyyy-mm-dd hh:mm |  |  | FOTA下次轮询时间。
5 | dm_pollingcycle | 表示polling的周期（隐藏菜单使用），正整数，单位分钟。 | 20160 |  | FOTA轮询周期。
6 | dm_pollingswitch | 表示轮询开关，0表示关闭，1表示开启 | 1 |  | FOTA轮询开关。
7 | fota_apn_config |  | FOTA APN($)($)manual($)*99#($)PAP($)($)($)IP($)auto($)($)auto($)($) |  | FOTA 专用APN。在3G/4G网络下，要发起FOTA更新前需要先切换APN到FOTA的专用APN。
8 | fota_proxy_switch | 0->关，1->开 | 0 |  | 通过页面控制fota代理功能开启与关闭。如果webUI上设置为0，则需要将FOTA APN设置为net方式， 如果webUI上设置为1， 则将FOTA APN设置为wap方式 | 黄敏 |  | 2013.04.15新增
通用FOTA升级
1 | ota_version |  |  | 64 | 新版本号 | 黄敏2013.06.13从9x15移植 黄敏2013.07.08修改初始值 | 9215平台（MF823定制项目） | 新增 | 2013.1.8
2 | ota_new_version_state | OTA取值 0 --> 无新版本 1 --> 有新版本 FOTA取值： version_no_new_software: 无新版本 version_has_new_critical_software_: 有强制升级新版本 version_has_new_optional_software: 有非强制升级版本 version_idle: 表示初始状态 version_start: 表示正在开始检测新版本 version_processing: 表示正在进行fota会话 version_roaming: 表示正在漫游 version_checking: 正在检测新版本 version_checking_failed: 检查新版本失败 | 0 | 32 | 有无新版本 | 黄敏2013.06.13从9x15移植 | 9215平台（MF823定制项目） | 新增 | 2013.1.8
3 | ota_current_upgrade_state | OTA取值： connecting_server：正在连接服务器 connect_server_success：连接服务器成功 connect_server_failed：连接服务器失败 server_unavailable：服务器当前不可用 upgrading：正在下载升级包 download_success：下载升级包成功 download_failed：下载升级包失败 upgrade_pack_check_ok：检测升级包通过 upgrade_pack_error：检测升级包有误 roaming：设备漫游 in_session：当前有会话在进行 user_has_selected：用户已作出选择 pkg_exceed：升级包太大，超过磁盘剩余空间 network_unavailable：网络不可用 FOTA取值： downloading: 表示正在下载升级包 download_failed: 表示下载升级包失败 low_battery: 表示下载升级包成功，但电量过低暂时不能安装，给用户提示，适用于带电池的产品 fota_idle：初始状态 verify_failed：表示下载升级包成功，升级校验前失败 | 0 | 32 | ota下载升级状态 | 黄敏2013.06.13从9x15移植 | 9215平台（MF823定制项目） | 新增 | 2013.1.8
4 | ota_pkg_total_size |  | 0 | 8 | 升级包总大小 | 黄敏2013.06.13从9x15移植 | 9215平台（MF823定制项目） | 新增 | 2013.1.8
5 | ota_download_pkg_size |  | 0 | 8 | 已下载升级包大小 | 黄敏2013.06.13从9x15移植 | 9215平台（MF823定制项目） | 新增 | 2013.1.8
6 | dm_update_mode | 1 --> 自动 0 --> 手动 | 1 | 5 | FOTA升级模式 | 黄敏2013.06.13从9x15移植 | 9x15平台 | 无
7 | dm_update_interval_day | 数值（天） | 15 | 5 | FOTA升级检测升级包轮询周期 | 黄敏2013.06.13从9x15移植 | 9x15平台 | 无
8 | dm_update_roam_permission | 0：表示关闭开关，即不允许漫游中升级 1 --> 打开开关 | 0 | 5 | 网络漫游时是否进行FOTA升级 | 黄敏2013.06.13从9x15移植 | 9x15平台 | 无
sntp相关
1 | sntp_web_switch | 0->关，1->开 | 1 |  | 通过页面控制sntp功能开启与关闭 | 饶佳 |  | 2013.04.10新增
2 | sntp_timezone | 取值范围：-12，-11，-10，-9，-8，-7，-6，-5，-4.5，-4，-3.5，-3，-2，-1,0,1,2,3,3.5，4,4.5，5,5.5,5.75，6,7,8,9,9.5，10,11,12,13 | 8 |  | 时区 | 饶佳2013.05.30新增 | 是
3 | sntp_server0 | time.windows.com pool.ntp.org europe.pool.ntp.org 空值或其他服务器 | time.windows.com | 50 | 时间服务器1 | 饶佳 | 9x25 1032 2031 | 2014.01.02添加
4 | sntp_server1 | 同上 | pool.ntp.org | 50 | 时间服务器2 | 饶佳 | 9x25 1032 2031 | 2014.01.02添加
5 | sntp_server2 | 同上 | europe.pool.ntp.org | 50 | 时间服务器3 | 饶佳 | 9x25 1032 2031 | 2014.01.02添加
6 | sntp_dst_enable | 0,1 | 0 | 10 | 禁用夏时制 | 饶佳 | 9x25 1032 2031 | 2014.01.02添加
7 | zte_nitz_web_ctrl | 空：表示nitz功能沿用config的开关 1：表示nitz功能沿用config的开关 0：表示NITZ功能由WEB UI关闭 |  | 1 | 实现NITZ功能由WEB UI控制开关，注意需要config为true才能从UI使能 | 韩刚 | MF975 9x30 | 2014.0811增加配置项
设备管理相关
1 | user | admin、normal |  |  | 区分是管理员用户还是普通用户
2 | admin_user | 字母、数字、空格以及!#$&()*+,-./%.:;<=>?@[ ]^_{¦}~\"和\\与\'都合法，其他不合法。 | admin |  | 管理员账户的用户名
3 | admin_Password | 字母、数字、空格以及!#$&()*+,-./%.:;<=>?@[ ]^_{¦}~\"和\\与\'都合法，其他不合法。 | admin |  | 管理员账户的密码
4 | user_save | 字母、数字、空格以及!#$&()*+,-./%.:;<=>?@[ ]^_{¦}~\"和\\与\'都合法，其他不合法。 |  |  | 当点了保存复选框以后，保存登陆界面的用户名
5 | psw_save | 字母、数字、空格以及!#$&()*+,-./%.:;<=>?@[ ]^_{¦}~\"和\\与\'都合法，其他不合法。 |  |  | 当点了保存复选框以后，保存登陆界面的密码
6 | save_login | 1、其他（0、空） |  |  | 是否保存了用户名和密码。1-->保存、其他-->未保存
7 | loginfo | ok、error |  |  | 是否登陆。值分别代表登陆成功、密码输入失败。
8 | modifyPwInfo | failed、success、current failed |  |  | 修改密码以后的结果。值分别代表失败、成功、当前密码验证失败。
9 | Language |  | en |  | 存储当前语言项
10 | oledblacktime | 数字 | 60000 |  | OLED屏幕由亮到黑的时间（秒）
11 | is_first_login | yes、no | yes |  | 是否是第一次登陆
12 | pageTitle |  | 4G Mobile Hotspot |  | 页面的title
13 | sysIdleTimeToSleep | 单位：分钟 | 10 |  | 设置待机休眠时间
14 | upnpEnabled | 0--不开启 1--开启 | 0 |  | 是否开启UPNP功能 | 葛盼
15 | current_mode | FACTORY--下载模式； WORK--正常模式； DEBUG--调试模式 |  |  | 当前处于哪种模式。用于正常模式、调试模式之间的切换页面。
16 | debug_mode_is_persist | 0--不保持； 1--保持 |  |  | 调试模式在猫断电以后是否还保持。用于正常模式、调试模式之间的切换页面。
17 | lowest_battery_pers | 0-100的数字 | 10 |  | 表示低电报警时的电池电量阀值（百分比）
18 | user_sounds_setting |  | （这一项比较特殊，取值为9个0）000000000 |  | 表示蜂鸣器的用户设置，9个0代表蜂鸣器的9种情况。每一位为0表示关闭，1表示开启。默认全部是0，即关闭
19 | web_home_page | 有效的字符串 | index.html | 47 | WEB UI默认主页名称
20 | upgrade_notice_flag | 0：关闭 1：开启 | 1 | 5 | 用户可以设置：当有升级信息时，是否需要提示
21 | mgmt_quicken_power_on | 0: 关闭 1：开启 | 0 | 5 | 是否开启“加快开机速度” | 黄敏
22 | mgmt_threshold_temp_high | 50--70之间正整数 | 63 | 3 | 过温保护温度上线 | 任斌
23 | mgmt_threshold_temp_low | 50--70之间正整数 | 58 | 3 | 过温保护温度下线 | 任斌
24 | product_manufacturer | 字符 | ZTE |  | 设备制造商 | 刘英男 | MF93D/MF910 | 2014.4.15添加
25 | mc_attr_battery_status | 0无电池1有电池 | 1 | 4 | 表示电池状态0无电池1有电池 | 刘飞 | P82N | 2014.11.12新增
DLNA
1 | dlna_name | 区分不同的DLNA设备 | ZTE_DLNA | 32字节 | DLNA设备名
2 | dlna_language | 各国语言 | english | 8个字节 | DMC客户端目录显示语言
3 | dlna_share_audio | on、off | on | 4个字节 | 控制是否共享音频文件
4 | dlna_share_video | on、off | on | 4个字节 | 控制是否共享视频文件
5 | dlna_share_image | on、off | on | 4个字节 | 控制是否共享图片文件
6 | dlna_scan_state | 0 T卡中无文件更新，不需要扫描 1 T卡中有文件更新，需要扫描 | 0 |  | 判断是否需要用户手动发起扫描
The last item
1 | nvc_reserved |  | 1 |  | 必须保留在最后一个