## 修订记录
版本 | 修订时间 | 修订内容 | 修订人员
V0.1 | 2009-03-12 | V1R3初时版本 | 俞佑清
V0.2 | 2009-03-17 | 修改CLI用户名和密码节点位置 | 俞佑清
V0.3 | 2009-03-18 | 修改dsl参数节节点 | 俞佑清
V0.4 | 2009-04-27 | 修改语音配置结构 | 刘巍
V0.5 | 2009-06-15 | 补充语音默认配置及注释 | 刘巍
VO.6 | 2009-06-15 | 修改IPTV下WanList的字符长度 | 李瑾
V0.7 | 2009-06-15 | 修改PortTrigger，DMZ默认配置 | 戴林科
V0.8 | 2009-06-15 | 修改一些二层配置参数，DHCP默认配置，以及WLAN开关 | 戴林科
v0.9 | 2009-06-17 | 修改系统支撑组相关配置参数的默认值以及WLAN相关参数的取值范围 | 庞敏
V1.0 | 2009-06-20 | 修改dsl参数节节点：DSL诊断不支持 | 俞佑清
V1.1 | 2009-09-25 | 扩展IPv6节点 | 才彦峰
V1.2 | 2013-06-20 | E5175s-22刷新 | 冯现忠

## 说明
Data Types
The parameters defined in this specification make use of a limited subset of the default SOAP data types [8]. The complete set of parameter data types along with the notation used to represent these types is listed in Table 60.
Table 60 – Data types
Type | Description
object | A container for parameters and/or other objects. The full path name of a parameter is given by the parameter name appended to the full path name of the object it is contained within.
string | For strings listed in this specification, a maximum allowed length may be listed using the form string(N), where N is the maximum string length in characters.
For all strings a maximum length is either explicitly indicated or implied by the size of the elements composing the string. For strings in which the content is an enumeration, the longest enumerated value determines the maximum length. If a string does not have an explicitly indicated maximum length or is not an enumeration, the default maximum is 16 characters.
int | Integer in the range –2147483648 to +2147483647, inclusive.
For some int types listed, a value range is given using the form int[Min:Max], where the Min and Max values are inclusive. If either Min or Max are missing, this indicates no limit.
unsignedInt | Unsigned integer in the range 0 to 4294967295, inclusive.
For some unsignedInt types listed, a value range is given using the form unsignedInt[Min:Max], where the Min and Max values are inclusive. If either Min or Max are missing, this indicates no limit.
boolean | Boolean, where 1 = true and 0 = false.
dateTime | The subset of the ISO 8601 date-time format defined by the SOAP dateTime type.
All times are expressed in UTC (Universal Coordinated Time) unless explicitly declared otherwise.
If absolute time is not available to the CPE, it SHOULD instead indicate time since boot. For example, 2 days, 3 hours, 4 minutes and 5 seconds since boot would be expressed as 0000-00-02T03:04:05.
base64 | Base64 encoded binary.
A maximum allowed length may be listed using the form base64(N), where N is the maximum length in characters after Base64 encoding.
All IP addresses and subnet masks are represented as strings in IPv4 dotted-decimal notation. Note that there is no IPv6 support at this time in the parameter list described in this appendix.
All MAC addresses are represented as strings of 12 hexadecimal digits (digits 0‑9, letters A‑F or a‑f) displayed as six pairs of digits separated by colons.
For strings that are defined to contain comma-separated lists, the format is defined as follows. Between every pair of successive items in a comma-separated list there MUST be a separator. The separator MUST include exactly one comma character, and MAY also include one or more space characters before or after the comma. The entire separator, including any space characters, MUST NOT be considered part of the list items it separates. The last item in a comma-separated list MUST NOT be followed with a separator. Individual items in a comma-separated list MUST NOT include a space or comma character within them. If an item definition requires the use of spaces or commas, that definition MUST specify the use of an escape mechanism that prevents the use of these characters.
为了符合代码产生器的格式，有以下注意事项：（红色部分代表相对与以前的代码生成器，要求有所改动的地方）
1、代码产生器使用名称、类型、写、当前版本支持情况、前缀、启用配置宏以及缺省值六列
2、前缀只对对象有效，表明生成CMO宏定义时的前缀，对于属性不允许出现
2、名称、类型、读和写四列的值中均不允许有空格出现，而且不允许为空 （为空的话会按默认值写入。）
3、启用宏配置一列，用于生成代码时的裁减宏定义
4、缺省值的填写不再要求必须由""包括起来. (例如:"system",system,"1085",1085都是允许的，而"system 或者system"是不允许的.)
5、对于"ACS侧参数"有一点需要注意,在填写多实例对象的对应 ACS侧参数时,不允许在其末尾加上"{i}.".例如CPE侧的"Device.vedio.{i}."多实例对象,
其ACS侧参数应写为"*****.*****."应该取去掉{i}.之后的对应位置.
6、从Excel中把以上几列拷贝到文本文件中之后，“-”变成了“?”，注意替换过来才能让代码产生器使用.
(本生成器已经不需要拷贝到文本文件中了，直接在excel表格中有对应的转换按钮)
7、对于新生成的t_tree.xml模板树文件，无论excel表格中是否具有defaultValue这一项,都生成"defaultValue"这一属性,有defaultValue的填入对应的defaultValue;.
没有defaulValue的由工具根据其不同的类型分配默认值,其中:unsignedInt型,Int型和boolean型默认赋值"0xFFFFFFFF",其他三个类型赋与空字符串"".
生成的 c_tree.xml配置文件中各个属性的值根据模板文件默认值的变化产生相应的变化.
需要给每个配置项一个唯一的编号标识，代码自动生成配置项标识（CMO）CMO编号由下来几个部分组成： （1）对象是否存在多实例标志位。标志位为1表示存在多实例。 （2）配置对象参数是否可写标志位。标志位为1表示可写。 若没有填,默认为"1"可写. （3）配置对象参数是否保存数据库标志位。标志位为1表示需要存储。若没有填默认为"1"可保存. （4）配置对象参数是否为关键字段标志。标志位为1表示是关键字段，其它值表示不是关键字段。若没有填,默认为"1". （5）对象编号。 （6）配置对象参数索引。 (7) 若配置的对象参数类型为Object 类型，则以上3个标志位都不可用,默认设置为NOT_USE. 配置对象和对象实例ID也有CMO，二者CMO一样。
#define CMO_DEF(InstFlag,WriteFlag,SaveFlag,KeyFlag,ObjId,Index) \ (unsigned int)(((InstFlag)<<31) ¦ ((WriteFlag)<<30) ¦ ((SaveFlag)<<29) ¦ ((KeyFlag)<<28) ¦ ((ObjId)<<16) ¦ (Index))

## 进程位配置
进程位布局 | 15 | 14 | 13 | 12 | 11 | 10 | 9 | 8 | 7 | 6 | 5 | 4 | 3 | 2 | 1 | 0
进程级别 | N/A | N/A | N/A | N/A | N/A | N/A | N/A | N/A | N/A | N/A | N/A | TR064_ADMIN | WEB_ADMIN | WEB_USER | CLI_ADMIN | CWMP_ADMIN
进程归属 | N/A | N/A | N/A | N/A | N/A | N/A | N/A | N/A | N/A | N/A | N/A | "tr064" | "web" | "web" | "cli" | "cwmp" | 控制码
| 0 | 0 | 0 | 0 | 0 | 0 | 0 | 0 | 0 | 0 | 0 | 1 | 1 | 1 | 1 | 0 | 0x1E
主处理进程映射表 | 值(0~15)
device | 0
online-update | 1
cwmp | 2
dialup | 3
wan | 4
diagnosis | 5
monitoring | 6
security | 7
voice | 8
sms | 9
wlan | 10
statistic | 11
12
13
14
15
X_扩展名映射表 | 值(0~3)
CT-COM | 0
HUAWEI-COM | 1
VDF | 2
HGW | 3
生成访问控制码
解析访问控制码

## 配置项
| 配置项 | [13 empty] | 配置接口 |  |  | 责任人
对象/属性序号 | 配置项 | 类型 | 是否可写 | 是否保存 | 是否为关键字段 | 是否通知 | 是否发送GET MSG | 处理进程 | ReadBits | WriteBits | 裁剪宏/是否支持 | 配置参数缺省值/对象前缀 | X_HUAWEI-COM_扩展名 | 描述 | CLI | WEB | CWMP |  |  | IPv6
1 | InternetGatewayDevice. | object | - | Y |  | N | N | "device" | 0x1F | 0x1E | Y | "CMO" |  | The top-level object for an Internet Gateway Device. | N | N | Y
1 | DeviceSummary | string(1024) | - | N | N | Y | N | "device" | 0x13 | 0x12 | Y | "" |  | The default value of the parameter on creation of an object instance via TR-069. If the default value is an empty string, this is represented by the symbol <Empty>. | N | N | Y
2 | LANDeviceNumberOfEntries | unsignedInt | - | N | N | Y | N | "device" | 0x13 | 0x12 | Y | "" |  | Number of instances of LANDevice. | N | N | Y
3 | WANDeviceNumberOfEntries | unsignedInt | - | N | N | Y | N | "device" | 0x13 | 0x12 | Y | "" |  | Number of instances of WANDevice. | N | N | Y
2 | InternetGatewayDevice.DeviceConfig. | object | - | Y |  | Y | N | "cwmp" | 0x1F | 0x1E | Y | "CMO_DEVCFG" | HUAWEI-COM | 设备配置 | N | N | Y | 张小田 | 俞佑清
1 | PersistentData | string(256) | - | Y | N | N | N | "cwmp" | 0x1F | 0x1E | Y | "1" |  | 持久数据（断电不丢失） | Y | Y | Y
2 | ConfigFile | string(32K) | - | N | N | N | N | "cwmp" | 0x13 | 0x12 | Y | "1" |  | 配置文件字符串 | Y | Y | Y | 张小田 | 俞佑清
3 | InternetGatewayDevice.DeviceInfo. | object | - | Y |  | N | N | "device" | 0x1F | 0x1E | Y | "CMO_DEVINFO" |  | 此对象包含普通设备信息。 | N | N | Y
1 | Manufacturer | string(64) | N | N | N | Y | N | "device" | 0x13 | 0x12 | Y | "" |  | CPE 制造商（意义可读的字符串）。 | N | N | Y
2 | ManufacturerOUI | string(6) | N | N | N | Y | N | "device" | 0x1F | 0x1E | Y | "" |  | 设备制造商组织体系唯一标识。表示为六位十六进制数值，全部采用大写字母并包括任意前导零。此数值必须为[12]中定义的有效 OUI。 | N | Y | Y
3 | ModelName | string(64) | N | N | N | Y | N | "device" | 0x13 | 0x12 | Y | "" |  | CPE 型号名称（意义可读的字符串）。 | N | N | Y
4 | Description | string(256) | N | N | N | Y | N | "device" | 0x13 | 0x12 | Y | "" |  | CPE 设备完全描述（意义可读的字符串）。 | N | N | Y
5 | ProductClass | string(64) | N | N | N | Y | N | "device" | 0x1F | 0x1E | Y | "" |  | 使用序列号的产品类别标识。即，对于指定的制造商，此参数用于标识产品或产品类别，其中 SerialNumber 参数是唯一的。 | N | N | Y
6 | SerialNumber | string(64) | N | N | N | Y | N | "device" | 0x1F | 0x1E | Y | "" |  | CPE 序列号 | Y | Y | Y
7 | HardwareVersion | string(64) | N | N | N | Y | N | "device" | 0x1F | 0x1E | Y | "" |  | 标识特定 CPE 型号和版本的字符串。 | N | Y | Y
8 | SoftwareVersion | string(64) | N | N | N | Y | N | "device" | 0x1F | 0x1E | Y | "" |  | 标识目前安装在 CPE 中的软件版本的字符串。 为便于版本比较，此元素应为点分整数形式，这里每个后续整数代表一个更次要的变异分类。 例如，3.0.21 代表： 主版本号.次版本号.Build. | Y | Y | Y
9 | ModemFirmwareVersion | string(64) | N | N | N | Y | N | "device" | 0x13 | 0x12 | Y | "" |  | 标识目前安装在 CPE 中的 modem 固件的字符串。 只有当 modem 固件可以从 CPE 软件中分离时，此参数才是适用的。 | N | Y | Y
10 | AdditionalSoftwareVersion | string(64) | N | N | N | Y | N | "device" | 0x13 | 0x12 | Y | "" |  | 任何附加版本以逗号分隔的列表。表示任何供应商希望提供的附加软件版本信息。（如家庭网关CFE的版本） | N | Y | Y
11 | SpecVersion | string(16) | N | N | N | Y | N | "device" | 0x13 | 0x12 | Y | "" |  | 表示此设备执行的规范版本。目前只有 1.0 版本可用。 | N | N | Y
12 | ProvisioningCode | string(64) | W | Y | N | Y | N | "device" | 0x13 | 0x13 | Y | "" |  | 主要服务提供商和其他供应信息的标识，服务器用来确定服务提供商特定的定制和供应参数。 如果此信息非空，此自变量应为层次化描述符形式，具有一个或多个规定的节点。在层次中每个节点均表示为一个 4 字符子字符串，只包含数字或大写字母。如果要表示多个节点，节点间用“.”分隔。例如：“TLCO”或“TLCO.GRP2”。 | N | N | Y
13 | UpTime | unsignedInt | N | N | N | N | Y | "device" | 0x1F | 0x1E | Y | "" |  | Time in seconds since the CPE was last restarted. | Y | N | Y
11 | InternetGatewayDevice.DeviceInfo.X_HUAWEI-COM_Modem. | object | - | Y |  | N | Y | "device" | 0x0 | 0x0 | Y | "CMO_DEVINFO_MODEM" | HUAWEI-COM | Modem模块的信息 | Y | Y | Y
1 | IMEI | string(32) | N | N | N | Y | Y | "device" | 0x0 | 0x0 | Y | "" |  | Modem模块IMEI号 | Y | Y | Y
2 | ICCID | string(32) | N | N | N | Y | Y | "device" | 0x0 | 0x0 | Y | "" |  | SIM卡ICCID | Y | Y | Y
3 | IMSI | string(32) | N | N | N | Y | Y | "device" | 0x0 | 0x0 | Y | "" |  | SIM卡IMSI | Y | Y | Y
4 | MyNumber | string(32) | N | N | N | Y | Y | "device" | 0x0 | 0x0 | Y | "" |  | SIM卡ICCID | Y | Y | Y
4 | InternetGatewayDevice.ManagementServer. | object | - | Y |  | N | N | "cwmp" | 0x1F | 0x1E | Y | "CMO_MS" |  | 此对象包含与 ACS 相关的参数，此 ACS 与 CPE 关联。 | Y | Y | Y
1 | EnableCWMP | boolean | W | Y | N | Y | N | "cwmp" | 0x13 | 0x13 | Y | 1 |  | Enables and disables the CPE's support for CWMP. | Y | Y | Y
2 | URL | string(256) | W | Y | N | Y | N | "cwmp" | 0x1B | 0x1B | Y | http://hcms.huawei.com |  | CPE 利用 CPE WAN 管理协议连接 ACS 的URL。 此参数必须为有效的 HTTP 或 HTTPS URL [8].。HTTPS URL 表示 ACS 支持 SSL。 CPE 使用此 URL 的“主机”部分，以便在使用基于认证的鉴权时确认 ACS 认证。 | Y | Y | Y
3 | Username | string(256) | W | Y | N | Y | N | "cwmp" | 0x1B | 0x1B | Y | "hgw" |  | Username used to authenticate the CPE when making a connection to the ACS using the CPE WAN Management Protocol. This username is used only for HTTP-based authentication of the CPE. | Y | Y | Y
4 | Password | string(256) | W | Y | N | Y | N | "cwmp" | 0x1B | 0x1B | Y | "hgw" |  | 当使用 CPE WAN 管理协议建立与 ACS 的连接时使用的鉴权密码。 只有当 CPE 不使用客户端基于认证的鉴权时，才会用到此密码。 在被读取时，该参数会忽略实际值而返回一个空字符串。 | Y | Y | Y
5 | PeriodicInformEnable | boolean | W | Y | N | Y | N | "cwmp" | 0x1B | 0x1B | Y | "1" |  | CPE 是否必须利用 Inform 方法调用定时向服务器端发送 CPE 信息。 | Y | Y | Y
6 | PeriodicInformInterval | unsignedInt[1:4294967295] | W | Y | N | Y | N | "cwmp" | 0x1B | 0x1B | Y | "7200" |  | 在 PeriodicInformEnable 为真时，CPE 必须尝试连接 ACS 并调用 Inform 方法的时间间隔。 | Y | Y | Y
7 | ParameterKey | string(32) | N | N | N | N | N | "cwmp" | 0x13 | 0x12 | Y | "" |  | 来自于服务器的最新的 SetParameterValues，AddObject 或 DeleteObject 方法调用的 ParameterKey 自变量数值。If there have been no such calls, this value is empty. 如果没有此类调用，此数值为空。 | N | N | Y
8 | ConnectionRequestURL | string(256) | N | N | N | Y | N | "cwmp" | 0x13 | 0x12 | Y | "" |  | ACS 向 CPE 发起连接请求通知时所使用的 HTTP URL。 其形式如下： http://host:port/path URL 的“主机”部分可以是 CPE 管理接口的 IP 地址，用以替代域名。 | N | N | Y
9 | ConnectionRequestUsername | string(256) | W | Y | N | Y | N | "cwmp" | 0x1B | 0x1B | Y | "acs" |  | ACS 向 CPE 发起连接请求时，鉴权过程使用的用户名。 | Y | Y | Y
10 | ConnectionRequestPassword | string(256) | W | Y | N | Y | N | "cwmp" | 0x1B | 0x1B | Y | "acs" |  | ACS 向 CPE 发起连接请求时，鉴权过程使用的密码。 在被读取时，该参数会忽略实际值而返回一个空字符串。 | Y | Y | Y
11 | ConnReqXMPPConnection | string | W | Y | N | Y | N | "cwmp" | 0x1F | 0x1F | Y | "" |  | The value MUST be the path name of the XMPP.Connection instance that is used for connection requests to this ManagementServer. If the referenced object is deleted, the parameter value MUST be set to an empty string. | Y | Y | Y
12 | ConnReqAllowedJabberIDs | string | W | Y | N | Y | N | "cwmp" | 0x1F | 0x1F | Y | "" |  | When an XMPP Connection Request is sent to a CPE the XMPP IQ Stanza will contian a "from" address that contains the Jabber ID of the initiating entity. This parameter is a Comma-separated list (up to 32 items) of strings (maximum item length 256). Each entry represents a Jabber ID, or address, that is allowed to initiate an XMPP Connection Request. Each Jabber ID is allowed to be either a "Full JID" (containing a local-part, domain-part, and resource-part in the following format: "local-part@domain-part/resource-part") or a "Bare JID" (containing a local-part and a domain-part in the following format: "local-part@domain-part"). "Full JID" entries require an exact match whereas "Bare JID" entries are a wildcard match and will match any Jabber ID with the same local-part and domain-part independent of the resource-part. For example, if ConnReqAllowedJabberIDs contained "ACS1@tr069.example.com, ACS2@tr-069.example.com/resource1" then the following incoming "from" addresses would be allowed: "ACS1@tr069.example.com/resource1" "ACS1@tr069.example.com/resource2" "ACS2@tr069.example.com/resource1" And the following incoming "from" addresses would not be allowed: "ACS2@tr069.example.com/resource2" "ACS@tr069.example.com/resource" | Y | Y | Y
13 | ConnReqJabberID | string | - | N | N | Y | N | "cwmp" | 0x1F | 0x1F | Y | "" |  | The value MUST be the value of the XMPP.Connection.{i}.JabberID contained in the XMPP.Connection instance referenced by the ConnReqXMPPConnection parameter. If the ConnReqXMPPConnection parameter is empty or the XMPP.Connection instance being reference is disabled, then this value will be empty. If the XMPP.Connection instance being referenced by the ConnReqXMPPConnection parameter is lost (XMPP.Connection.{i}.Status parameter changes from Enabled to some other value), then the value of this parameter MUST remain unchanged until the connection can be reestablished and a new XMPP.Connection.{i}.JabberID can be established. If the new XMPP.Connection.{i}.JabberID is identical to the existing value, then the value of this parameter MUST NOT be altered and a VALUE CHANGE event MUST NOT be generated. | Y | Y | Y
5 | InternetGatewayDevice.UserInterface. | object | - | Y |  | Y | N | "online-update" | 0x1F | 0x1E | Y | "CMO_UI" |  |  | N | N | Y
12 | InternetGatewayDevice.UserInterface.X_HUAWEI-COM_Web. | object | - | Y |  | Y | N | "online-update" | 0x1F | 0x1E | Y | "CMO_UI_WEB" | HUAWEI-COM |  | N | N | Y
13 | InternetGatewayDevice.UserInterface.X_HUAWEI-COM_Web.HttpUpg. | object | - | Y |  | Y | N | "online-update" | 0x1F | 0x1E | Y | "CMO_UI_WEB" | HUAWEI-COM | HTTP升级的服务器信息 | N | Y | Y | 刘霞
1 | UpdateURL | string(256) | - | Y | N | Y | N | "online-update" | 0x1F | 0x1E | Y | "" |  | WEB 服务器地址 | N | Y | Y | 刘霞
2 | UpdatePort | string(256) | - | Y | N | Y | N | "online-update" | 0x1F | 0x1E | Y | "80" |  | WEB 服务器端口号 | N | Y | Y | 刘霞
6 | InternetGatewayDevice.IPPingDiagnostics. | object | - | N |  | N | N | "diagnosis" | 0x1F | 0x1E | Y | "CMO_IPP" |  | This object is provides access to an IP-layer ping test. | N | N | Y
1 | DiagnosticsState | string(32) | W | N | N | N | N | "diagnosis" | 0x13 | 0x13 | Y | "" |  | Indicates availability of diagnostic data. One of:“None”“Requested”“Complete” “Error_CannotResolveHostName”Value may be set to Requested to initiate the diagnostic test. When writing, the only allowed value is Requested. To ensure the use of the proper test parameters (the writable parameters in this object), the test parameters MUST be set either prior to or at the same time as (in the same SetParameterValues) setting the DiagnosticState to Requested.When requested, the CPE SHOULD wait until after completion of the communication session with the ACS before starting the diagnostic.When the diagnostic initiated by the ACS is completed (successfully or not), the CPE MUST establish a new connection to the ACS to allow the ACS to view the results, indicating the Event code "8 DIAGNOSTICS COMPLETE" in the Inform message. | N | N | Y
2 | Interface | string(256) | W | N | N | Y | N | "diagnosis" | 0x13 | 0x13 | Y | "" |  | Specifies the WAN or LAN IP-layer interface over which the test is to be performed. The content is the full hierarchical parameter name of the interface.The following is a WAN interface example:“InternetGatewayDevice.WANDevice.1.WANConnectionDevice.2.WANPPPConnection.1”The following is a LAN interface example:”InternetGatewayDevice.LANDevice.1.LANHostConfigManagement.IPInterface.1” | N | N | Y
3 | Host | string(256) | W | N | N | Y | N | "diagnosis" | 0x13 | 0x13 | Y | "" |  | Host name or address of the host to ping. | N | N | Y
4 | NumberOfRepetitions | unsignedInt[1:4294967295] | W | N | N | Y | N | "diagnosis" | 0x13 | 0x13 | Y | "" |  | Number of repetitions of the ping test to perform before reporting the results. | N | N | Y
5 | Timeout | unsignedInt[1:4294967295] | W | N | N | Y | N | "diagnosis" | 0x13 | 0x13 | Y | "" |  | Timeout in milliseconds for the ping test. | N | N | Y
6 | DataBlockSize | unsignedInt[1:65535] | W | N | N | Y | N | "diagnosis" | 0x13 | 0x13 | Y | "" |  | Size of the data block in bytes to be sent for each ping. | N | N | Y
7 | DSCP | unsignedInt [0:64] | W | N | N | Y | N | "diagnosis" | 0x13 | 0x13 | Y | "0" |  | DiffServ codepoint to be used for the test packets. By default the CPE should set this value to zero. | N | N | Y
8 | SuccessCount | unsignedInt | N | N | N | N | N | "diagnosis" | 0x13 | 0x12 | Y | "" |  | Result parameter indicating the number of successful pings (those in which a successful response was received prior to the timeout) in the most recent ping test. | N | N | Y
9 | FailureCount | unsignedInt | N | N | N | N | N | "diagnosis" | 0x13 | 0x12 | Y | "" |  | Result parameter indicating the number of failed pings in the most recent ping test. | N | N | Y
10 | AverageResponseTime | unsignedInt | N | N | N | N | N | "diagnosis" | 0x13 | 0x12 | Y | "" |  | Result parameter indicating the average response time in milliseconds over all repetitions with successful responses of the most recent ping test. If there were no successful responses, this value MUST be zero. | N | N | Y
11 | MinimumResponseTime | unsignedInt | N | N | N | N | N | "diagnosis" | 0x13 | 0x12 | Y | "" |  | Result parameter indicating the minimum response time in milliseconds over all repetitions with successful responses of the most recent ping test. If there were no successful responses, this value MUST be zero. | N | N | Y
12 | MaximumResponseTime | unsignedInt | N | N | N | N | N | "diagnosis" | 0x13 | 0x12 | Y | "" |  | Result parameter indicating the maximum response time in milliseconds over all repetitions with successful responses of the most recent ping test. If there were no successful responses, this value MUST be zero. | N | N | Y
7 | InternetGatewayDevice.LANDevice.{i}. | object | - | Y |  | N | N | "device" | 0x1F | 0x1E | Y | "CMO_LDEV" |  | 每一实例对于给定的桥接子网均包含所有 LAN 相关对象。 | N | N | Y
1 | LANEthernetInterfaceNumberOfEntries | unsignedInt | N | N | N | Y | N | "device" | 0x13 | 0x1E | Y | "" |  | Number of instances of LANEthernetInterfaceConfig in this LANDevice. | N | N | Y
2 | LANWLANConfigurationNumberOfEntries | unsignedInt | N | N | N | Y | N | "device" | 0x13 | 0x1E | Y | "" |  | Number of instances of WLANConfiguration in this LANDevice. | N | N | Y
3 | X_HUAWEI-COM_WLANEnable | boolean | N | N | N | Y | Y | "wlan" | 0x1F | 0x1F | Y | "1" | HUAWEI-COM | 启用或禁用WLAN接口。 | N | Y | Y
14 | InternetGatewayDevice.LANDevice.{i}.WLANConfiguration.{i}. | object | W | Y | N | N | Y | "wlan" | 0x1F | 0x1E | Y | "CMO_LDEV_WLC" |  | 此对象模拟 CPE 设备上的 802.11 LAN 连接。对于在 LAN 侧包含 802.11 接口的 CPE 来说，必须实现此对象。 | N | N | Y
1 | Enable | boolean | W | Y | N | Y | Y | "wlan" | 0x1F | 0x1F | Y | "1" |  | 启用或禁用WLAN接口。如果支持多SSID,该配置项可以用来控制每个SSID的启用或禁用。 | N | Y | Y
2 | Status | string(16) | N | N | N | Y | Y | "wlan" | 0x1F | 0x1F | Y | "" |  | 指示此接口的状态。如果WLAN是使能状态,该配置项显示"Up",否则显示"Disabled"。 | N | N | Y
3 | Channel | Int[0:255] | W | Y | N | Y | Y | "wlan" | 0x1F | 0x1F | Y | "6" |  | 此连接当前使用的无线信道(不包括自动信道选择)。该项全局生效。如果需要自动选择最优信道，则设置AutoChannelEnable为True。当AutoChannelEnable为True时，该配置项显示的是通过算法选择的最优信道。 | N | Y | Y
4 | AutoChannelEnable | boolean | N | Y | N | Y | Y | "wlan" | 0x1F | 0x1F | Y | "0" |  | 此连接当前是否开启自动信道选择功能。该项全局生效。 | N | Y | Y
5 | SSID | string(32) | W | Y | N | Y | Y | "wlan" | 0x1F | 0x1F | Y | "SSID" |  | 此连接当前使用的业务设置标识。SSID 为一个标识符，此标识符附加在无线 LAN 发送的分组上，其功能为接入某个无线网络 (BSS) 的“密码”。注 如果一个接入点希望为多个 SSID 所识别，则其必须为每个 SSID 提供一个 WLANConfiguration 实例。由于此项并非全局生效的变量，所以在默认配置文件中为了区分，给每个实例的SSID赋予了不同的默认值。 | N | Y | Y
6 | BeaconType | string(32) | N | Y | N | Y | Y | "wlan" | 0x1F | 0x1F | Y | "Basic" |  | 将用于此连接的加密类型。例如：“None”（暂不支持）“Basic”“WPA”“11i”“WPAand11i”“BasicandWPA”（暂不支持）“Basicand11i”（暂不支持）“WPAand11i”（暂不支持）“BasicandWPAand11i”（暂不支持）。特别注意，"None"表示没有STA能接入当前AP，所以如果是不认证不加密的方式，仍然是属于“Basic”类型的，不同的是BasicEncryptionModes是“None”，BasicAuthenticationMode也是“None”。 | N | Y | Y
7 | MACAddressControlEnabled | unsignedint | W | Y | N | Y | Y | "wlan" | 0x1F | 0x1F | Y | "0" |  | 指示在此连接上是否启用 MAC地址控制。 MAC 地址控制限制与允许的 MAC 地址列表匹配的连接的客户端数，此MAC地址列表在 InternetGatewayDevice.LANDevice.{i}.LANHostConfigManagement.AllowedMACAddresses 中规定。2- 黑名单 1-白名单 0-disable 该项全局生效。该变量默认开启。 | N | Y | Y
8 | Standard | string(8) | N | N | N | Y | Y | "wlan" | 0x1F | 0x1F | Y | "" |  | 显示设备当前运行的 IEEE 802.11 模式。例如：“a”“b”“g”(802.11b/g混和模式)“g-only”，“n”。 | N | N | Y | 庞敏 | 王顺宝 |  | Y
9 | WEPKeyIndex | Int[1:4] | W | Y | N | Y | N | "wlan" | 0x1F | 0x1F | Y | "1" |  | 缺省 WEP 密钥的索引。如果当前实例的BeaconType被设置为Basic，则此实例的WEPKeyIndex的默认值为1。 | N | Y | Y
10 | WEPEncryptionLevel | string(64) | N | N | N | Y | Y | "wlan" | 0x1F | 0x1F | Y | "" |  | 以逗号分隔的可用密钥长度列表。列表的每一条目都为以下形式之一：“40-bit”“104-bit”任何附加的供应商特定值必须以密钥长度开始（以比特位数计）。该配置项不限制WEPKey的长度，而表示可支持的WEPKey的长度，WEPKey的长度由Key本身的长度决定。 | N | N | Y
11 | BasicEncryptionModes | string(31) | N | Y | N | Y | Y | "wlan" | 0x1F | 0x1F | Y | "WEPEncryption" |  | 当启用基本802.11时，可用的加密模式。“WEPEncryption”隐含说明了所有无线客户端均可以使用 WEP 进行数据加密。取值范围有：“None”,“WEPEncryption”。 | N | Y | Y
12 | BasicAuthenticationMode | string(31) | W | Y | N | Y | Y | "wlan" | 0x1F | 0x1F | Y | "None" |  | 当启用基本802.11时，可用的鉴权模式。取值范围有：“None”“EAPAuthentication”(暂不支持)“BothAuthentication”“SharedAuthentication”。 | N | Y | Y
13 | WPAEncryptionModes | string(31) | N | Y | N | Y | Y | "wlan" | 0x1F | 0x1F | Y | "TKIPEncryption" |  | 当启用WPA时，可用的加密模式。例如：“WEPEncryption”(暂不支持)“TKIPEncryption”“WEPandTKIPEncryption”（暂不支持）“AESEncryption”“WEPandAESEncryption”（暂不支持）“TKIPandAESEncryption”“WEPandTKIPandAESEncryption”（暂不支持）。 | N | Y | Y
14 | WPAAuthenticationMode | string(31) | W | Y | N | Y | Y | "wlan" | 0x1F | 0x1F | Y | "PSKAuthentication" |  | 当启用WPA时，可用的鉴权模式。例如：“PSKAuthentication”“EAPAuthentication”（暂不支持）。 | N | Y | Y
15 | PossibleChannels | string(1024) | N | N | N | Y | Y | "wlan" | 0x1F | 0x1F | Y | "" |  | 无线标准(a, b or g)与国家码决定的可能射频通道，逗号隔开的列表，范围用"n-m"表示，比如802.11b与北美就是"1-11"。 | N | N | Y
16 | SSIDAdvertisementEnabled | boolean | W | Y | N | Y | Y | "wlan" | 0x1F | 0x1F | Y | "1" |  | SSID是否隐藏, 取值范围(0,1)，为true时不隐藏，为0时隐藏。缺省值：1。 | N | Y | Y
17 | TotalAssociations | unsignedInt | N | N | N | N | Y | "wlan" | 0x1F | 0x1F | Y | "" |  | 每个SSID下接入的STA数量。 | N | N | Y
18 | X_HUAWEI-COM_WlanStandard | string(8) | N | Y | N | Y | Y | "wlan" | 0x1F | 0x1F | Y | "b/g" | HUAWEI-COM | ATP 设置设备当前运行的 IEEE 802.11 模式。例如：“a/n”“b/g”“b/g/n”。 | N | Y | Y
19 | X_HUAWEI-COM_Wlan11NBWControl | string(16) | W | Y | N | Y | Y | "wlan" | 0x1F | 0x1F | Y | "20" | HUAWEI-COM | 对应无线模块的频宽，20或者20/40，仅仅适用与11n模式，该项全局生效。 | N | Y | Y
20 | X_HUAWEI-COM_AssociateDeviceNum | unsignedInt | W | Y | N | Y | Y | "wlan" | 0x1F | 0x1F | Y | "32" | HUAWEI-COM | 最大允许接入的STA数量。 | N | Y | Y
21 | X_HUAWEI-COM_WlanMacFilterpolicy | unsignedint | W | Y | N | Y | Y | "wlan" | 0x1F | 0x1F | Y | "0" | HUAWEI-COM | 黑白名单 0-黑名单 1- 白名单，该项全局生效。 | N | Y | Y
22 | X_HUAWEI-COM_MixedEncryptionModes | string(31) | N | Y | N | Y | Y | "wlan" | 0x1F | 0x1F | Y | "TKIPEncryption" | HUAWEI-COM | 当启用WPAWPA2时，可用的加密模式。 例如：“WEPEncryption”(暂不支持)“TKIPEncryption”“WEPandTKIPEncryption”（暂不支持）“AESEncryption”“WEPandAESEncryption”（暂不支持）“TKIPandAESEncryption”“WEPandTKIPandAESEncryption”（暂不支持）。 | N | Y | Y
23 | X_HUAWEI-COM_MixedAuthenticationMode | string(31) | W | Y | N | Y | Y | "wlan" | 0x1F | 0x1F | Y | "PSKAuthentication" | HUAWEI-COM | 当启用WPAWPA2时，可用的鉴权模式。例如：“PSKAuthentication”“EAPAuthentication”（暂不支持）“EAPandPSKAuthentication”（暂不支持）。 | N | Y | Y
24 | X_HUAWEI-COM_WlanIsolateControl | boolean | W | Y | N | Y | Y | "wlan" | 0x1F | 0x1F | Y | "0" | HUAWEI-COM | 控制同一AP下的STA是否隔离 0-去使能 1-使能。 | N | Y | Y
15 | InternetGatewayDevice.LANDevice.{i}.WLANConfiguration.{i}.AssociatedDevice.{i}. | object | N | N | N | Y | Y | "wlan" | 0x1F | 0x1E | Y | "CMO_LDEV_WLC_AD" |  | 与接入点关联的当前设备表。表的大小由InternetGatewayDevice.LANDevice.{i}.WLANConfiguration.{i}.TotalAssociations给定。。 | N | N | Y
1 | AssociatedDeviceMACAddress | string(32) | N | N | N | Y | Y | "wlan" | 0x1F | 0x1F | Y | "" |  | 关联设备的MAC地址。（注：将R3中的X_HUAWEI-COM_WDSAPMacAddress合并与此）。 | N | N | Y
2 | X_HUAWEI-COM_AssociatedDeviceLeaseTime | unsignedint | N | N | N | Y | Y | "wlan" | 0x1F | 0x1F | Y | "" | HUAWEI-COM |  | N | N | Y
16 | InternetGatewayDevice.LANDevice.{i}.WLANConfiguration.{i}.WEPKey.{i}. | object | W | Y | N | Y | Y | "wlan" | 0x1F | 0x1E | Y | "CMO_LDEV_WLC_WK" |  | WEP 密钥表。此表固定包含 4 个条目。。 | N | N | Y
1 | WEPKey | string(128) | W | Y | N | Y | Y | "wlan" | 0x1E | 0x1F | Y | "1111111111111" |  | 表示为十六进制的 WEP 密钥。WEP 加密等级是由密钥长度推导出来的，例如，10 字符长度表示 40 位加密，26 字符长度表示 104 位加密。在被读取时，该参数会忽略实际值而返回一个空字符串。如果当前实例的BeaconType被设置为Basic，则该实例的WEPEncryptionLevel的默认值为104－bit，则其有效密钥的默认值为"1111111111111"(ASCII)由于一个WLAN的实例对应着四个WEP的密钥，为了区别，给四个密钥赋予了不同的默认值。 | N | Y | Y
17 | InternetGatewayDevice.LANDevice.{i}.WLANConfiguration.{i}.PreSharedKey.{i}. | object | W | Y | N | Y | Y | "wlan" | 0x1F | 0x1F | Y | "CMO_LDEV_WLC_PSK" |  | 预共享密钥表。此表固定包含10个条目。 | N | N | Y
1 | PreSharedKey | string(64) | W | Y | N | Y | Y | "wlan" | 0x1E | 0x1F | Y | "abcdedfg" |  | 表示为十六进制的文字 WPA PSK 密钥。第一条条目包含缺省的 PreSharedKey（InternetGatewayDevice.LANDevice.{i}.WLANConfiguration.{i}.PreSharedKey.1.PreSharedKey）。在被读取时，该参数会忽略实际值而返回一个空字符串。如果当前实例的BeaconType被设置为WPA、11i或者WPAWPA2，则该实例的密钥的默认值为"abcdedfg"(ASCII)。 | N | Y | Y
18 | InternetGatewayDevice.LANDevice.{i}.WLANConfiguration.{i}.X_HUAWEI-COM_WlanMacFilter.{i}. | object | W | Y |  | Y | Y | "wlan" | 0x1F | 0x1F | Y | "CMO_LDEV_WLC_WMF" | HUAWEI-COM | 预共享密钥表。此表固定包含10个条目。 | N | N | Y
1 | WlanSrcMacAddress | string(32) | W | Y | N | Y | Y | "wlan" | 0x1F | 0x1F | Y | "" |  |  | N | Y | Y
8 | InternetGatewayDevice.WANDevice.{i}. | object | - | Y |  | N | N | "cwmp" | 0x1F | 0x1E | Y | "CMO_WDEV" |  | WAN设备。 |  |  | Y | 才彦峰 | 协议组
1 | WANConnectionNumberOfEntries | unsignedInt | N | N | N | N | N | "cwmp" | 0x13 | 0x12 | Y | "" |  | 该WAN设备下的WAN连接设备个数 | N | N | Y | 才彦峰 | 协议组
19 | InternetGatewayDevice.WANDevice.{i}.X_HUAWEI-COM_WANNetConfigInfo. | object | - | Y |  | N | N | "monitoring" | 0x1F | 0x1E | Y | "CMO_WDEV_WNINFO" | HUAWEI-COM | WAN侧的配置信息，包括网络注册信息等 | N | N | Y
1 | PLMN | string（8） | N | N | N | Y | Y | "monitoring" | 0x1F | 0x1E | Y | "" |  | 手动搜网注册的PLMN | N | N | Y | 李湘
2 | SIMStatus | string(32) | N | N | N | Y | Y | "monitoring" | 0x1F | 0x1F | Y | "" |  | "Invalid"：USIM卡状态无效或者PIN码没有校验或解锁 "Valid"：USIM卡状态有效 "CS_Invalid"：USIM在CS下无效 "PS_Invalid"：USIM在PS下无效 "PS_CS_Invalid"：USIM在PS+CS下均无效 "NoCard"：USIM卡不存在 | N | Y | Y
3 | ServiceStatus | string(32) | N | N | N | Y | Y | "monitoring" | 0x1F | 0x1E | Y | "" |  | "NoService" (无服务) "LimitedService" (有限制服务) "AvailableService" (服务有效) "LimitedRegionalService" (有限制的区域服务) "SleepService" (省电和深睡状态) | N | Y | Y
4 | SignalQuality | int | N | N | N | Y | Y | "monitoring" | 0x1F | 0x1E | Y | "0" |  | 信号格数。 0: (无信号) 1~5: (1~5格, 正常信号格数） | N | N | Y
5 | RSRQ | string | N | N | N | Y | Y | "monitoring" | 0x1F | 0x1E | Y | "" |  | 参考信号接收质量(仅LTE模式)。具体取值范围： -19.5 dB =< RSRQ <= -3 dB（正常信号强度） RSRQ < -19.5 dB （超低信号强度） RSRQ > -3dB （超高信号强度） 例如：获取RSRQ节点值为 "-50dB",和页面显示方式一致。 | N | N | Y
6 | RSRP | string | N | N | N | Y | Y | "monitoring" | 0x1F | 0x1E | Y | "" |  | 参考信号接收功率(仅LTE模式)。具体取值范围： -140 dBm =< RSRP <= -44 dBm（正常信号强度） RSRP < -140 dBm （超低信号强度） RSRP > -44 dBm （超高信号强度） 例如：获取RSRP节点值为 "-50dBm",和页面显示方式一致。 | N | N | Y
7 | RSSI | string | N | N | N | Y | Y | "monitoring" | 0x1F | 0x1E | Y | "" |  | 接收信号总功率(LTE/WCDMA/GSM)。具体取值范围如： -120 dBm =< RSSI <= -25 dBm （正常信号强度） RSSI < -120 dBm （超低信号强度） RSSI > -25 dBm （超高信号强度） 例如：获取RSSI节点值为 "-50dBm",和页面显示方式一致。 | N | N | Y
8 | RoamStatus | string（16） | N | N | N | Y | Y | "monitoring" | 0x1F | 0x1E | Y | "" |  | "Normal" (非漫游状态) "Roam" (漫游状态) | N | Y | Y
9 | ServiceDomain | string | N | N | N | Y | Y | "monitoring" | 0x1F | 0x1F | Y | "" |  | "NoService" (无服务) "CS_Capable" (仅CS服务) "PS_Capable" (仅PS服务) "CS_PS_Capable" (PS+CS服务) "Searching" (CS、PS均未注册，并处于搜索状态) | N | Y | Y
10 | SysSubMode | string(32) | N | N | N | Y | Y | "monitoring" | 0x1F | 0x1F | Y | "" |  | "NoService"：无服务 "GSM"：GSM模式 "GPRS"：GPRS模式 "EDGE"：EDGE模式 "WCDMA"：WCDMA模式 "HSDPA"：HSDPA模式 | N | Y | Y
20 | InternetGatewayDevice.WANDevice.{i}.WANConnectionDevice.{i}. | object | - | Y |  | N | N | "cwmp" | 0x1F | 0x1E | Y | "CMO_WDEV_WCD" |  | WAN连接设备，链路层设置。 | N | N | Y | 才彦峰 | 协议组
1 | WANIPConnectionNumberOfEntries | unsignedInt | N | N | N | Y | N | "cwmp" | 0x1F | 0x1E | Y | "" |  | IP连接个数 | N | N | Y | 才彦峰 | 协议组
22 | InternetGatewayDevice.WANDevice.{i}.WANConnectionDevice.{i}.X_HUAWEI-COM_APN.{i}. | object | - | Y | N | N | N | "dialup" | 0x1F | 0x1E | Y | "CMO_WDEV_WCD_APN" | HUAWEI-COM | APN参数信息 | N | Y | N
1 | APNName | string(32) | - | Y | N | Y | N | "dialup" | 0x1F | 0x1E | Y | "" |  | APN profile名称 | N | Y | N | 蔡明明
2 | APN | string(32) | - | Y | N | Y | N | "dialup" | 0x1F | 0x1E | Y | "" |  | 无线接入点名称，无线上行扩展 | N | Y | N | 叶茂
3 | AuthenticationProtocol | string(8) | - | Y | N | Y | N | "dialup" | 0x1F | 0x1E | Y | "AUTO" |  | 鉴权协议，可写属性为平台的扩展。例如：“PAP”,“CHAP”,“AUTO” | N | Y | N | 叶茂
4 | Username | string(64) | - | Y | N | Y | N | "dialup" | 0x1F | 0x1E | Y | "" |  | 用于鉴权的用户名。 | N | Y | N | 叶茂
5 | Password | string(64) | - | Y | N | Y | N | "dialup" | 0x1F | 0x1E | Y | "" |  | 用于鉴权的密码。读取时返回空值。 | N | Y | N | 叶茂
6 | DialNumber | string(32) | - | Y | N | Y | N | "dialup" | 0x1F | 0x1E | Y | "" |  | 拨号指令，无线上行扩展 | N | Y | N | 叶茂
23 | InternetGatewayDevice.WANDevice.{i}.WANConnectionDevice.{i}.WANIPConnection.{i}. | object | - | Y |  | N | N | "wan" | 0x1F | 0x1E | Y | "CMO_WDEV_WCD_WIPC" |  | IP连接 | N | N | Y | 才彦峰 | 协议组 | IPv6
1 | Enable | boolean | W | Y | N | Y | N | "wan" | 0x1F | 0x1F | Y | "0" |  | 启用或禁用连接实例。初始状态默认为禁用。 | N | Y | Y | 才彦峰 | 协议组
2 | ConnectionStatus | string(32) | N | N | N | Y | N | "wan" | 0x1F | 0x1E | Y | "" |  | 连接的当前状态。例如：“Unconfigured”“Connecting”“Connected”“PendingDisconnect”“Disconnecting”“Disconnected” | N | Y | Y | 才彦峰 | 协议组
3 | ConnectionType | string(16) | N | Y | N | N | N | "wan" | 0x1F | 0x1E | Y | "IP_Routed" |  | 表明本连接实例的连接类型。例如： “Unconfigured”（未配置） “IP_Routed”（IP路由） “IP_Bridged”（IP桥接） | N | Y | Y | 才彦峰 | 协议组
4 | Name | string(256) | W | Y | N | Y | N | "wan" | 0x1F | 0x1F | Y | "" |  | 该连接的名称。 | N | Y | Y | 才彦峰 | 协议组
5 | LastConnectionError | string(64) | N | N | N | Y | N | "wan" | 0x13 | 0x12 | Y | "ERROR_NONE" |  | 最后一次连接失败原因 “ERROR_NONE” “ERROR_COMMAND_ABORTED” “ERROR_NOT_ENABLED_FOR_INTERNET” “ERROR_USER_DISCONNECT” “ERROR_ISP_DISCONNECT” “ERROR_IDLE_DISCONNECT” “ERROR_FORCED_DISCONNECT” “ERROR_NO_CARRIER” “ERROR_IP_CONFIGURATION” “ERROR_UNKNOWN” | N | N | Y | 才彦峰 | 协议组
6 | AddressingType | string(8) | N | Y | N | Y | N | "wan" | 0x1F | 0x1E | Y | "" |  | 用于向本连接的WAN端接口分配地址的方法。例如：“DHCP”“Static” | N | Y | Y | 才彦峰 | 协议组
7 | ExternalIPAddress | string(16) | N | Y | N | Y | N | "wan" | 0x1F | 0x1E | Y | "" |  | 此为本连接的NAT使用的外部IP地址。只有AddressingType为静态时才可对此参数进行配置。 | N | Y | Y | 才彦峰 | 协议组
8 | SubnetMask | string(16) | N | Y | N | Y | N | "wan" | 0x1F | 0x1E | Y | "" |  | WAN接口的子网掩码。只有AddressingType为静态时才可对此参数进行配置。 | N | Y | Y | 才彦峰 | 协议组
9 | DefaultGateway | string(16) | N | Y | N | Y | N | "wan" | 0x00 | 0x00 | Y | "" |  | 本连接的默认网关的IP地址。只有AddressingType为静态时才可对此参数进行配置。 | N | Y | Y | 才彦峰 | 协议组
10 | DNSEnabled | boolean | N | Y | N | Y | N | "wan" | 0x13 | 0x1E | Y | "1" |  | 该设备是否需要通过本连接进行问域名查询。 | N | Y | Y | 才彦峰 | 协议组
11 | DNSServers | string(64) | N | Y | N | Y | N | "wan" | 0x1F | 0x1E | Y | "" |  | 逗号分隔的域名服务器地址列表。支持两个域名业务服务器。 | N | Y | Y | 才彦峰 | 协议组
12 | MaxMTUSize | unsignedInt | W | Y | N | Y | N | "wan" | 0x1F | 0x1F | Y | "1500" |  | MTU最大值，允许LAN侧设备发送的最大以太网报文长度，取值范围为140-1500（IPv4）和1280-1500(IPv6) | N | N | Y | 才彦峰 | 协议组
13 | ConnectionTrigger | string(16) | N | Y | N | Y | N | "wan" | 0x1F | 0x1E | Y | "AlwaysOn" |  | 连接的触发条件：“OnDemand”表示断线后按需连接，暂不支持；“AlwaysOn”表示断线后自动重连；“Manual”表示断线后手动连接，暂不支持。 | N | N | Y | 才彦峰 | 协议组
14 | X_HUAWEI-COM_IPv4Enable | boolean | N | Y | N | Y | N | "wan" | 0x1F | 0x1E | Y | "1" | HUAWEI-COM | 启用或禁用IPv4。初始状态默认为禁用。 | N | Y | Y | 才彦峰 | 协议组 | IPv6
15 | X_HUAWEI-COM_IPv6Enable | boolean | N | Y | N | Y | N | "wan" | 0x1F | 0x1E | Y | "0" | HUAWEI-COM | 启用或禁用IPv6。初始状态默认为禁用。 | N | Y | Y | 才彦峰 | 协议组 | IPv6
16 | X_HUAWEI-COM_IPv6ConnectionStatus | string(32) | N | N | N | Y | N | "wan" | 0x1F | 0x1E | Y | "" | HUAWEI-COM | 连接的当前状态。例如：“Connecting”“Connected”“PendingDisconnect”“Disconnecting”“Disconnected” | N | Y | Y | 才彦峰 | 协议组 | IPv6
17 | X_HUAWEI-COM_IPv6AddressingType | string(8) | N | Y | N | Y | N | "wan" | 0x1F | 0x1E | Y | "SLAAC" | HUAWEI-COM | 用于本连接的WAN端接口获取地址的方法。例如：“DHCP”“Static”“SLAAC”,"6to4" | N | Y | Y | 才彦峰 | 协议组 | IPv6
18 | X_HUAWEI-COM_IPv6PrefixList | string(128) | N | N | N | Y | N | "wan" | 0x1F | 0x1E | Y | "" | HUAWEI-COM | 获取到的地址前缀，暂时支持1个 | N | Y | Y | 才彦峰 | 协议组 | IPv6
19 | X_HUAWEI-COM_IPv6DefaultGateway | string(64) | N | Y | N | Y | N | "wan" | 0x1F | 0x1E | Y | "" | HUAWEI-COM | 本连接的默认网关的IP地址。如果X_HUAWEI-COM_IPv6AddressingType为 6to4，那么本默认网关指的是隧道的默认对端地址，目前这种情况下只支持本地址配置为IPv4单播地址 | N | Y | Y | 才彦峰 | 协议组 | IPv6
20 | X_HUAWEI-COM_IPv6DNSEnabled | boolean | N | Y | N | Y | N | "wan" | 0x13 | 0x1E | Y | "1" | HUAWEI-COM | 该设备是否需要通过本连接进行域名查询。 | N | N | Y | 才彦峰 | 协议组 | IPv6
21 | X_HUAWEI-COM_IPv6DNSServers | string(128) | N | Y | N | Y | N | "wan" | 0x1F | 0x1E | Y | "" | HUAWEI-COM | 逗号分隔的域名服务器地址列表。支持两个域名服务器。 | N | Y | Y | 才彦峰 | 协议组 | IPv6
22 | X_HUAWEI-COM_IPv6Address | string(128) | N | Y | N | Y | N | "wan" | 0x1F | 0x1E | Y | "" | HUAWEI-COM | IPv6地址。 | N | Y | Y | 才彦峰 | 协议组 | IPv6
23 | X_HUAWEI-COM_IPv6PrefixLength | unsignedInt | N | Y | N | Y | N | "wan" | 0x1F | 0x1E | Y | "0" | HUAWEI-COM | IPv6地址前缀长度 | N | Y | Y | 才彦峰 | 协议组 | IPv6
24 | X_HUAWEI-COM_NetworkPriority | string(16) | N | Y | N | Y | N | "wan" | 0x1F | 0x1E | Y | "AUTO" | HUAWEI-COM | 网络优先级："AUTO"自动模式，优先选用LTE；"LTE Only"只使用LTE网络；"3G Only"只使用3G网络；"2G Only"只使用GSM网络； | N | Y | Y | 叶茂
25 | X_HUAWEI-COM_APNName | string(32) | N | Y | N | Y | N | "wan" | 0x0F | 0x0E | Y | "" | HUAWEI-COM | 无线接入点名称，无线上行扩展 | N | Y | Y | 蔡明明
26 | X_HUAWEI-COM_VoipEnable | boolean | N | Y | N | Y | N | "wan" | 0x1F | 0x1E | Y | "0" | HUAWEI-COM | 是否VoIP承载 | N | N | Y | 才彦峰 | 协议组
27 | X_HUAWEI-COM_RoamingDisable | boolean | N | Y | N | Y | N | "wan" | 0x1F | 0x1E | Y | "0" | HUAWEI-COM | 是否设置了禁用漫游 | N | N | Y | 蔡明明
21 | InternetGatewayDevice.WANDevice.{i}.X_HUAWEI-COM_MobileNetworkStatistics. | object | - | Y |  | N | N | "statistic" | 0x1F | 0x1E | Y | "CMO_WDEV_MNETSTA" | HUAWEI-COM | 移动网络流量统计 | N | Y | Y | 张吉强
1 | CurrentConnectTime | unsignedint | N | Y | N | Y | Y | "statistic" | 0x1F | 0x1F | Y | "0" | HUAWEI-COM | 当前连接时间 单位：秒 | N | Y | Y | 张吉强
2 | CurrentUpload | unsignedint | N | Y | N | Y | Y | "statistic" | 0x1F | 0x1F | Y | "0" | HUAWEI-COM | 当前上载流量 单位：字节 | N | Y | Y | 张吉强
3 | CurrentDownload | unsignedint | N | Y | N | Y | Y | "statistic" | 0x1F | 0x1F | Y | "0" | HUAWEI-COM | 当前下载流量 单位：字节 | N | Y | Y | 张吉强
4 | TotalUpload | unsignedint | N | Y | N | Y | Y | "statistic" | 0x1F | 0x1F | Y | "0" | HUAWEI-COM | 总上载流量 单位：字节 | N | Y | Y | 张吉强
5 | TotalDownload | unsignedint | N | Y | N | Y | Y | "statistic" | 0x1F | 0x1F | Y | "0" | HUAWEI-COM | 总下载流量 单位：字节 | N | Y | Y | 张吉强
6 | TotalConnectTime | unsignedint | N | Y | N | Y | Y | "statistic" | 0x1F | 0x1F | Y | "0" | HUAWEI-COM | 总连接时间 单位：秒 | N | Y | Y | 张吉强
7 | CurrentMonthDownload | base64 | N | Y | N | Y | Y | "statistic" | 0x1F | 0x1F | Y | "0" | HUAWEI-COM | 当月总下载流量。单位：字节 | N | Y | Y | 张吉强
8 | CurrentMonthUpload | base64 | N | Y | N | Y | Y | "statistic" | 0x1F | 0x1F | Y | "0" | HUAWEI-COM | 当月总上传流量。单位：字节 | N | Y | Y | 张吉强
9 | MonthDuration | base64 | N | Y | N | Y | Y | "statistic" | 0x1F | 0x1F | Y | "0" | HUAWEI-COM | 本月拨号连接的时间。 单位：秒 | N | Y | Y | 张吉强
10 | MonthLastClearYear | unsignedint | N | Y | N | Y | Y | "statistic" | 0x1F | 0x1F | Y | "0" | HUAWEI-COM | 上次流量清零的日期:年 | N | Y | Y | 张吉强
11 | MonthLastClearMonth | unsignedint | N | Y | N | Y | Y | "statistic" | 0x1F | 0x1F | Y | "0" | HUAWEI-COM | 上次流量清零的日期:月 | N | Y | Y | 张吉强
12 | MonthLastClearDay | unsignedint | N | Y | N | Y | Y | "statistic" | 0x1F | 0x1F | Y | "0" | HUAWEI-COM | 上次流量清零的日期:日 | N | Y | Y | 张吉强
9 | InternetGatewayDevice.Services. | object | - | Y |  | Y |  | "cwmp" | 0x1F | 0x1E | Y | "CMO_SER" |  |  | N | N | Y
24 | InternetGatewayDevice.Services.X_HUAWEI-COM_ALGAbility. | object | - | Y |  | Y | N | "security" | 0x1F | 0x1E | Y | "CMO_SERVICE_ALG" | HUAWEI-COM | 支持的ALG功能 | N | N | Y | 戴林科 | 协议组
1 | SIPEnable | boolean | W | Y | N | Y | N | "security" | 0x1F | 0x1F | Y | "0" |  | 在SIP 下，是否启用ALG 功能，缺省值：false。开启可能导致与网关语音的冲突，且影响LAN侧SIP终端的穿越 | N | Y | Y | 戴林科 | 协议组
2 | SIPPort | unsignedInt | W | Y | N | Y | N | "security" | 0x1F | 0x1F | Y | "5060" |  | 网关做Sip Alg时监听的Sip信令端口。 | N | Y | Y | 戴林科 | 协议组
25 | InternetGatewayDevice.Services.VoiceService.{i}. | object | - | Y |  | N | N | "voice" | 0x1F | 0x1E | Y | "CMO_VOICE" |  | The top-level object for VoIP CPE | N | N | Y
1 | VoiceProfileNumberOfEntries | unsignedint | N | Y | N | N | N | "voice" | 0x13 | 0x1E | Y | "0" |  | 当前配置中voice profile的个数 | N | N | Y
2 | X_HUAWEI-COM_UmtsEnable | boolean | N | Y | N | N | N | "voice" | 0x1F | 0x1E | Y | "1" | HUAWEI-COM | 是否启用语音UMTS功能 | N | Y | Y
3 | X_HUAWEI-COM_UmtsClipEnable | boolean | N | Y | N | N | N | "voice" | 0x1F | 0x1E | Y | "1" | HUAWEI-COM | 是否启用UMTS线路的CLIP功能 | N | Y | Y
4 | X_HUAWEI-COM_UmtsNumber | string(32) | N | Y | N | N | N | "voice" | 0x1F | 0x1E | Y | "3333" | HUAWEI-COM | UMTS号码 | N | Y | Y
26 | InternetGatewayDevice.Services.VoiceService.{i}.VoiceProfile.{i}. | object | - | Y |  | N | N | "voice" | 0x1F | 0x1E | Y | "CMO_VOICE_PROFILE" |  | VoiceProfile的配置
1 | Enable | string | N | Y | N | Y | N | "voice" | 0x1F | 0x1E | Y | "Enabled" |  | 是否启用该Profile下的所有Line，与Line.{i}.Enable有关联关系，仅同时使能时账号才使能，关联要求：Profile去使能/使能时Line也去使能/使能，Line使能时Profile也使能，Line去使能时Profile不改变使能配置。 | N | N | Y
2 | NumberOfLines | unsignedint | N | Y | N | Y | N | "voice" | 0x13 | 0x1E | Y | "0" |  | Profile下line的总数量 | N | N | Y
3 | Name | string(64) | W | Y | N | Y | N | "voice" | 0x1F | 0x1F | Y | "Profile1" |  | Profile名称 | N | N | Y
4 | Region | string(2) | W | N | N | Y | N | "voice" | 0x1F | 0x1F | Y | "CN" |  | 国别，全局配置，关联X_HUAWEI-COM_CommonConfig.Region，参数值需要同步 | N | Y | Y
5 | DigitMap | string(256) | W | N | N | Y | N | "voice" | 0x1F | 0x1F | Y | "[X*#ABCD].T" |  | 数图字符串,全局配置，关联X_HUAWEI-COM_CommonConfig.DigitMap | N | N | Y
6 | DTMFMethod | string(64) | W | Y | N | Y | N | "voice" | 0x1F | 0x1F | Y | "InBand" |  | DTMF数据(InBand/RFC2833/SIPInfo)的传输方法， | N | Y | Y
7 | STUNServer | string(256) | W | Y | N | Y | N | "voice" | 0x1F | 0x1F | Y | "" |  | STUNServer地址 | N | Y | Y
8 | X_HUAWEI-COM_STUNServerPort | unsignedint | W | Y | N | Y | N | "voice" | 0x1F | 0x1F | Y | "3478" | HUAWEI-COM | Port number of the STUN server for the CPE to send Binding Requests. By default, this SHOULD be the equal to the default STUN port, 3478. | N | Y | Y
9 | X_HUAWEI-COM_EnableSharpKey | boolean | W | N | N | Y | N | "voice" | 0x1F | 0x1F | Y | "1" | HUAWEI-COM | 是否启用#号加速键,全局配置，关联X_HUAWEI-COM_CommonConfig.EnableSharpKey | N | Y | Y
10 | X_HUAWEI-COM_HotLineEnable | boolean | W | N | N | Y | N | "voice" | 0x13 | 0x13 | Y | "0" | HUAWEI-COM | 是否启用热线服务的号码。1：Enable 0:Disable，全局配置，关联X_HUAWEI-COM_CommonConfig.HotLineEnable | N | Y | Y
11 | X_HUAWEI-COM_HotLineIntervalTime | unsignedint | W | N | N | Y | N | "voice" | 0x13 | 0x13 | Y | "7" | HUAWEI-COM | 从摘机到号码自动拨出的间隔时间，全局配置，关联X_HUAWEI-COM_CommonConfig.HotLineIntervalTime | N | Y | Y
12 | X_HUAWEI-COM_HotLineNumber | string(64) | W | N | N | Y | N | "voice" | 0x13 | 0x13 | Y | "" | HUAWEI-COM | 热线服务的号码,全局配置，关联X_HUAWEI-COM_CommonConfig.HotLineNumber，参数值需要同步 | N | Y | Y
13 | X_HUAWEI-COM_OffHookTime | unsignedint | W | N | N | Y | N | "voice" | 0x13 | 0x13 | Y | "250" | HUAWEI-COM | Off Hook detect time：250－1000,单位：毫秒 | N | Y | Y
14 | X_HUAWEI-COM_OnHookTime | unsignedint | W | N | N | Y | N | "voice" | 0x13 | 0x13 | Y | "250" | HUAWEI-COM | On Hook detect time：250－1000,单位：毫秒 | N | Y | Y
15 | X_HUAWEI-COM_MinHookFlash | unsignedint | W | N | N | Y | N | "voice" | 0x13 | 0x13 | Y | "80" | HUAWEI-COM | Hook flash min detect time：80－250, 单位：毫秒 | N | Y | Y
16 | X_HUAWEI-COM_MaxHookFlash | unsignedint | W | N | N | Y | N | "voice" | 0x13 | 0x13 | Y | "250" | HUAWEI-COM | Hook flash max detect time：80－250, 单位：毫秒 | N | Y | Y
28 | InternetGatewayDevice.Services.VoiceService.{i}.VoiceProfile.{i}.SIP. | object | - | Y |  | Y | N | "voice" | 0x1F | 0x1E | Y | "CMO_VOICE_PROFILE_SIP" |  |  | N | N | Y
1 | ProxyServer | string(256) | W | Y | N | Y | N | "voice" | 0x1F | 0x1F | Y | "" |  | 代理服务器地址 | N | Y | Y
2 | ProxyServerPort | unsignedint | W | Y | N | Y | N | "voice" | 0x1F | 0x1F | Y | "5060" |  | 代理服务器端口 | N | Y | Y
3 | RegistrarServer | string(256) | W | Y | N | Y | N | "voice" | 0x1F | 0x1F | Y | "" |  | 主注册服务器地址 | N | Y | Y
4 | RegistrarServerPort | unsignedint | W | Y | N | Y | N | "voice" | 0x1F | 0x1F | Y | "5060" |  | 主注册服务器端口 | N | Y | Y
5 | X_HUAWEI-COM_SIPDomain | string(256) | W | Y | N | Y | N | "voice" | 0x1F | 0x1F | Y | "" | HUAWEI-COM | SIPDomain | N | Y | Y
6 | X_HUAWEI-COM_SecondProxyServer | string(256) | W | Y | N | Y | N | "voice" | 0x1F | 0x1F | Y | "" | HUAWEI-COM | 备代理服务器地址 | N | Y | Y
7 | X_HUAWEI-COM_SecondProxyServerPort | unsignedint | W | Y | N | Y | N | "voice" | 0x1F | 0x1F | Y | "5060" | HUAWEI-COM | 备代理服务器端口 | N | Y | Y
8 | UserAgentPort | unsignedint | W | Y | N | Y | N | "voice" | 0x1F | 0x1F | Y | "6050" |  | SIP帐号本地端口 | N | Y | Y
9 | X_HUAWEI-COM_SecondRegistrarServer | string(256) | W | Y | N | Y | N | "voice" | 0x1F | 0x1F | Y | "" | HUAWEI-COM | 备注册服务器地址 | N | Y | Y
10 | X_HUAWEI-COM_SecondRegistrarServerPort | unsignedint | W | Y | N | Y | N | "voice" | 0x1F | 0x1F | Y | "5060" | HUAWEI-COM | 备注册服务器端口 | N | Y | Y
11 | X_HUAWEI-COM_SecondSIPDomain | string(256) | W | Y | N | Y | N | "voice" | 0x1F | 0x1F | Y | "" | HUAWEI-COM | Second SIPDomain | N | Y | Y
12 | OutboundProxy | string(256) | W | Y | N | Y | N | "voice" | 0x1F | 0x1F | Y | "" |  | Outboud服务器地址 | N | Y | Y
13 | OutboundProxyPort | unsignedInt | W | Y | N | Y | N | "voice" | 0x1F | 0x1F | Y | "5060" |  | Outboud服务器端口 | N | Y | Y
14 | RegisterExpires | unsignedint | W | N | N | Y | N | "voice" | 0x1F | 0x1F | Y | "300" |  | Register request Expires header value, in seconds.，全局配置,关联X_HUAWEI-COM_CommonConfig.RegisterExpires | N | Y | Y
15 | RegisterRetryInterval | unsignedint | W | N | N | Y | N | "voice" | 0x1F | 0x1F | Y | "900" |  | 注册重发的有效时间,全局配置，关联X_HUAWEI-COM_CommonConfig.RegisterRetryInterval | N | Y | Y
16 | X_HUAWEI-COM_PrackSupport | boolean | W | N | N | Y | N | "voice" | 0x1F | 0x1F | Y | "0" | HUAWEI-COM | 服务器是否启用Prack（0关闭；1启动）,全局配置，关联X_HUAWEI-COM_CommonConfig.PrackSupport | N | Y | Y
17 | X_HUAWEI-COM_UrgencyUsePriority | boolean | W | N | N | Y | N | "voice" | 0x13 | 0x13 | Y | "1" | HUAWEI-COM | 服务器的紧急呼叫走SIP时是否在请求总携带标记Priority字段（0关闭；1启动）,全局配置，关联X_HUAWEI-COM_CommonConfig.UrgencyUsePriority，参数值需要同步 | N | Y | Y
18 | X_HUAWEI-COM_SessionExpires | unsignedint | W | N | N | Y | N | "voice" | 0x1F | 0x1F | Y | "3600" | HUAWEI-COM | 服务器会话的有效时间,全局配置，关联X_HUAWEI-COM_CommonConfig.SessionExpires，参数值需要同步 | N | Y | Y
19 | X_HUAWEI-COM_MinSessionExpires | unsignedint | W | N | N | Y | N | "voice" | 0x1F | 0x1F | Y | "90" | HUAWEI-COM | 服务器会话的最短有效时间,全局配置，关联X_HUAWEI-COM_CommonConfig.MinSessionExpires，参数值需要同步 | N | Y | Y
20 | X_HUAWEI-COM_HoldMethod | unsignedint | W | N | N | Y | N | "voice" | 0x1F | 0x1F | Y | "0" | HUAWEI-COM | 呼叫保持时发所发的标记。为0发SendOnly，为1发Inactive。全局配置，关联X_HUAWEI-COM_CommonConfig.HoldMethod，参数值需要同步 | N | Y | Y
21 | X_HUAWEI-COM_InterfaceName | string(128) | W | N | N | Y | N | "voice" | 0x13 | 0x1F | Y | "" | HUAWEI-COM | 网关上行口的描述，依赖于WAN口配置。全局配置，关联X_HUAWEI-COM_CommonConfig.InterfaceName，参数值需要同步 | N | N | Y
29 | InternetGatewayDevice.Services.VoiceService.{i}.VoiceProfile.{i}.RTP. | object | - | N |  | Y | N | "voice" | 0x1F | 0x1E | Y | "CMO_VOICE_PROFILE_RTP" |  | 全局配置，关联X_HUAWEI-COM_CommonConfig.RTP,参数值需要同步 | N | Y | Y
1 | LocalPortMin | unsignedint | W | N | N | Y | N | "voice" | 0x1F | 0x1F | Y | "50000" |  | RTP的起始端口，需要手动重启生效，RTP端口范围可以是50000～65535 | N | Y | Y
2 | LocalPortMax | unsignedint | W | N | N | Y | N | "voice" | 0x1F | 0x1F | Y | "50019" |  | RTP的最大端口端口范围是50000～65535,根据业务需要，最大值与最小值保证至少有20个端口可用，因此差值为至少19 | N | N | Y
3 | X_HUAWEI-COM_JitterBuffer | boolean | W | N | N | Y | N | "voice" | 0x1F | 0x1F | Y | "1" | HUAWEI-COM | 是否启用抖动缓冲（0不启用，1启用） | N | Y | Y
4 | X_HUAWEI-COM_JitterBufferLength | unsignedint | W | N | N | Y | N | "voice" | 0x1F | 0x1F | Y | "20" | HUAWEI-COM | JitterBuffer长度，单位毫秒。取值[20:1000]。缺省20 | N | Y | Y
5 | X_HUAWEI-COM_PackLostCompensate | boolean | W | N | N | Y | N | "voice" | 0x1F | 0x1F | Y | "1" | HUAWEI-COM | 是否启用丢包补偿（0不启用，1启用） | N | Y | Y
6 | X_HUAWEI-COM_JitterBufferType | unsignedint | W | N | N | Y | N | "voice" | 0x1F | 0x1F | Y | "1" | HUAWEI-COM | JitterBuffer类型（0：静态，1：动态） | N | Y | Y
32 | InternetGatewayDevice.Services.VoiceService.{i}.VoiceProfile.{i}.RTP.RTCP. | object | - | Y |  | Y | N | "voice" | 0x1F | 0x1E | Y | "CMO_VOICE_PROFILE_RTP_RTCP" |  | 全局配置，关联X_HUAWEI-COM_CommonConfig.RTCP | N | N | Y
1 | TxRepeatInterval | unsignedInt[1000:16000] | W | Y | N | Y | N | "voice" | 0x1F | 0x1F | Y | "3000" |  | 重新发送的时间间隔，单位毫秒 | N | N | Y
30 | InternetGatewayDevice.Services.VoiceService.{i}.VoiceProfile.{i}.NumberingPlan. | object | - | Y |  | Y | N | "voice" | 0x1F | 0x1E | Y | "CMO_VOICE_PROFILE_NUM" |  | 拨号计划配置，全局配置，关联X_HUAWEI-COM_CommonConfig.NumberingPlan,参数值需要同步 | N | N | Y
1 | InterDigitTimerStd | unsignedint | W | Y | N | Y | N | "voice" | 0x1F | 0x1F | Y | "5000" |  | 按键等待时间，单位毫秒 | N | Y | Y
2 | X_HUAWEI-COM_StartDigitTimerStd | unsignedint | W | Y | N | Y | N | "voice" | 0x1F | 0x1F | Y | "10000" | HUAWEI-COM | 摘机不拨号的超时时间，单位毫秒 | N | Y | Y
3 | X_HUAWEI-COM_UnResponseInterval | unsignedint | W | Y | N | Y | N | "voice" | 0x1F | 0x1F | Y | "60000" | HUAWEI-COM | 久叫不应的超时时间，单位毫秒 | N | Y | Y
4 | X_HUAWEI-COM_HowlToneTime | unsignedint | W | Y | N | Y | N | "voice" | 0x1F | 0x1F | Y | "60000" | HUAWEI-COM | 催挂音播放超时时间，单位毫秒 | N | Y | Y
5 | X_HUAWEI-COM_EmergencyRoute | unsignedint | W | Y | N | Y | N | "voice" | 0x1F | 0x1F | Y | "0" | HUAWEI-COM | 紧急号码呼出线路类型，取值0：SIP，1：PSTN，2：CS，3：ISDN | N | Y | Y
6 | X_HUAWEI-COM_EmergencyRouteAccount | string(32) | W | Y | N | Y | N | "voice" | 0x1F | 0x1F | Y | "" | HUAWEI-COM | 紧急号码呼出线路帐号 | N | Y | Y
7 | X_HUAWEI-COM_BusyToneTime | unsignedint | W | Y | N | Y | N | "voice" | 0x1F | 0x1F | Y | "40000" | HUAWEI-COM | 忙音播放超时时间，单位毫秒 | N | Y | Y
33 | InternetGatewayDevice.Services.VoiceService.{i}.VoiceProfile.{i}.NumberingPlan.X_HUAWEI-COM_OutgoingSuffixInfo.{i}. | object | W | Y |  | N | N | "voice" | 0x1F | 0x1F | Y | "CMO_VOICE_PROFILE_OUTGOINGSUF" | HUAWEI-COM | 呼出后缀配置项，全局配置，关联X_HUAWEI-COM_CommonConfig.NumberingPlan.OutgoingSuffixInfo.{i},存储映射 | N | Y | N
1 | PrefixRange | string(42) | W | Y | N | Y | N | "voice" | 0x1F | 0x1F | Y | "" |  | 前/后缀码 | N | Y | Y
2 | PrefixAssociateNumber | string(40) | W | Y | N | Y | N | "voice" | 0x1F | 0x1F | Y | "" |  | 添加前/后缀对应的号码 | N | Y | Y
31 | InternetGatewayDevice.Services.VoiceService.{i}.VoiceProfile.{i}.Line.{i}. | object | W | Y |  | N | N | "voice" | 0x1F | 0x1F | Y | "CMO_VOICE_PROFILE_LINE" |  | 帐号配置 | N | N | Y
1 | Enable | string | N | Y | N | Y | N | "voice" | 0x1F | 0x1E | Y | "Enabled" |  | 枚举值：“Disabled” “Enabled” | N | Y | Y
2 | DirectoryNumber | string(32) | W | Y | N | Y | N | "voice" | 0x1F | 0x1F | Y | "" |  | SIP号码 | N | Y | Y
3 | Status | string(32) | N | N | N | Y | Y | "voice" | 0x1F | 0x1E | Y | "unRegister" |  | 号码的注册情况(Disabled/Registering/Up) | N | Y | Y
4 | CallState | string(32) | N | Y | N | Y | Y | "voice" | 0x1F | 0x1E | Y | "Idle" |  | 号码的使用状况(Idle/Calling/Ringing/Connecting/InCall/Hold/Disconnecting) | N | Y | Y
5 | X_HUAWEI-COM_ClipEnable | boolean | W | Y | N | Y | N | "voice" | 0x1F | 0x1F | Y | "1" | HUAWEI-COM | CLIP使能。 | N | Y | Y
6 | X_HUAWEI-COM_FaxOption | string(32) | W | Y | N | Y | N | "voice" | 0x1F | 0x1F | Y | "G711A" | HUAWEI-COM | 传真的类型("G711A/G711U/T38") | N | Y | Y
7 | X_HUAWEI-COM_FaxDetectType | unsignedint | W | Y | N | Y | N | "voice" | 0x1F | 0x1F | Y | "1" | HUAWEI-COM | 传真音检测类型：0: diable detection 1: terminating detection 2: originating detection 3: both detection | N | Y | Y
8 | X_HUAWEI-COM_BusyOnBusy | boolean | W | Y | N | Y | N | "voice" | 0x1F | 0x1F | Y | "0" | HUAWEI-COM | Busy on Busy 启用/禁用，在至少存在一个可以配置的SIP/ISDN号码时可以通过页面配置使能 | N | Y | Y
34 | InternetGatewayDevice.Services.VoiceService.{i}.VoiceProfile.{i}.Line.{i}.SIP. | object | - | Y |  | Y | N | "voice" | 0x1F | 0x1E | Y | "CMO_VOICE_PROFILE_LINE_SIP" |  | sip帐号配置 | N | Y | Y
1 | AuthUserName | string(128) | W | Y | N | Y | N | "voice" | 0x1F | 0x1F | Y | "" |  | SIP用户名 | N | Y | Y
2 | AuthPassword | string(128) | W | Y | N | Y | N | "voice" | 0x1F | 0x1F | Y | "" |  | SIP密码 | N | Y | Y
3 | URI | string(389) | W | Y | N | Y | N | "voice" | 0x13 | 0x13 | Y | "" |  | 基本格式：SIP：XX@YY,XX表示SIP帐号，内容与DirectoryNumber内容同步，YY表示服务器地址，服务器地址修改时会引起该部分内容的变化，但是修改URI中的地址信息时，不报错，不会生效。考虑添加节点适配性，可以为空。 | N | N | Y
4 | X_HUAWEI-COM_MWISubscribeURI | string(128) | W | Y | N | Y | N | "voice" | 0x1F | 0x1F | Y | "" | HUAWEI-COM | MWI的帐号 | N | Y | Y
5 | X_HUAWEI-COM_AreaEnable | boolean | W | Y | N | Y | N | "voice" | 0x1F | 0x1F | Y | "0" | HUAWEI-COM | 区号使能 | N | Y | N
6 | X_HUAWEI-COM_AreaCode | string(32) | W | Y | N | Y | N | "voice" | 0x1F | 0x1F | Y | "" | HUAWEI-COM | 区号 | N | Y | N
35 | InternetGatewayDevice.Services.VoiceService.{i}.VoiceProfile.{i}.Line.{i}.Codec. | object | - | Y |  | Y | N | "voice" | 0x1F | 0x1E | Y | "CMO_VOICE_PROFILE_LINE_CODEC" |  | 编解码节点 | N | N | Y
36 | InternetGatewayDevice.Services.VoiceService.{i}.VoiceProfile.{i}.Line.{i}.Codec.List.{i}. | object | - | Y |  | Y | N | "voice" | 0x1F | 0x1E | Y | "CMO_VOICE_PROFILE_LINE_CODEC_LIST" |  | 编解码优先级及参数设置，实际应用中非动态增删配置项，默认配置值以出厂配置为准 | N | N | Y
1 | Codec | string(64) | - | Y | N | Y | N | "voice" | 0x1F | 0x1E | Y | "" |  | 编解码器的类型名称（1:G.711-PCMA；2：G.711-PCMU；3：G.726-32；4：G.726-24；5：G.729;6:G.722;） | N | N | Y
2 | Enable | boolean | N | Y | N | Y | N | "voice" | 0x1F | 0x1E | Y | "1" |  | 使能， | N | N | Y
3 | PacketizationPeriod | string(64) | W | Y | N | Y | N | "voice" | 0x1F | 0x1F | Y | "20" |  | 打包时长,单位毫秒
4 | SilenceSuppression | boolean | W | Y | N | Y | N | "voice" | 0x1F | 0x1F | Y | "1" |  | 是否启用语音活动检测（0不启用，1启用）
5 | Priority | unsignedint[1:6] | W | Y | N | Y | N | "voice" | 0x1F | 0x1F | Y | "1" |  | 编解码器的优先级。取值[1:6]。1为最高优先级。缺省1 | N | Y | Y
27 | InternetGatewayDevice.Services.VoiceService.{i}.PhyInterface.{i}. | object | - | Y |  | Y | N | "voice" | 0x1F | 0x1E | Y | "CMO_VOICE_PHYINTF" |  | 电话端口配置，实际应用中非动态增删配置项，默认配置值以出厂配置为准 | N | Y | Y
1 | PhyPort | string(2) | N | N | N | Y | Y | "voice" | 0x1F | 0x1E | Y | "" |  | 设备的物理端口号 | N | N | Y
2 | InterfaceID | unsignedint | N | Y | N | Y | N | "voice" | 0x13 | 0x1E | Y | "0" |  | 设备标识符，用于Line.{i}.PhyReferenceList | N | N | Y
3 | X_HUAWEI-COM_InCallNumber | string(32) | W | Y | N | Y | N | "voice" | 0x1F | 0x1F | Y | "" | HUAWEI-COM | 内部短号 | N | Y | Y
4 | X_HUAWEI-COM_IncomingLineList | string(256) | W | Y | N | Y | Y | "voice" | 0x1F | 0x1F | Y | "all" | HUAWEI-COM | 呼入账号关联列表，默认全选取值“all”,非全选时格式为账号索引列表，如：1，ISDN1：数字表示SIP账号顺序索引（对应X_HUAWEI-COM_LineSeq），ISDN1表示第一个ISDN账号；或者1，PSTN，这里PSTN表示当前为PSTN模式且选中呼入关联该端口。 | N | Y | Y
5 | X_HUAWEI-COM_OutgoingLineList | string(256) | W | Y | N | Y | Y | "voice" | 0x1F | 0x1F | Y | "auto" | HUAWEI-COM | 呼出账号关联列表，默认自动选择方式“auto”,非自动模式格式为账号索引列表，且排列顺序代表优先级，如：1，ISDN1：数字表示数字表示SIP账号顺序索引（对应X_HUAWEI-COM_LineSeq），ISDN1表示第一个ISDN账号；若当前为PSTN模式且选中关联，索引关键字为PSTN。优选位置（第一个顺序）不能为空，列表中最多关联4个号码。由于页面中在删除非优选号码时会保留优先级位置（即该位置可选空号码），所以可以通过配置NULL表示优先级位置上的号码为空，如1，2，NULL，ISDN1。特殊情况：页面中可选号码小于4时，页面控件个数会动态调整，为防止这种情况下低优先级的帐号配置会从页面显示上丢失，此时NULL选项会顺序删除，低优先级帐号顺序前移。 | N | Y | Y
6 | X_HUAWEI-COM_Name | string(32) | W | Y | N | Y | N | "voice" | 0x1F | 0x1F | Y | "" | HUAWEI-COM | 端口名称，页面需求扩展节点 | N | Y | N
7 | X_HUAWEI-COM_CFUDestPortId | int | W | Y | N | Y | N | "voice" | 0x13 | 0x13 | Y | "-1" | HUAWEI-COM | 无条件前转目的端口号，话机方式更改内容 | N | N | N
8 | X_HUAWEI-COM_CFBDestPortId | int | W | Y | N | Y | N | "voice" | 0x13 | 0x13 | Y | "-1" | HUAWEI-COM | 遇忙前转目的端口号，话机方式更改内容 | N | N | N
9 | X_HUAWEI-COM_CFNRDestPortId | int | W | Y | N | Y | N | "voice" | 0x13 | 0x13 | Y | "-1" | HUAWEI-COM | 无应答前转目的端口号，话机方式更改内容 | N | N | N
10 | InternetGatewayDevice.SMS. | object | - | Y | N | Y | N | "sms" | 0x1F | 0x1E | Y | CMO_SMS_SEND_RECV | HUAWEI-COM | SMS | N | Y | N
1 | X_HUAWEI-COM_SaveSentMsgEnable | boolean | W | Y | N | Y | N | "sms" | 0x1F | 0x1F | Y | 0 | HUAWEI-COM | 是否保存已发送短信 | N | Y | N
2 | X_HUAWEI-COM_SMSCenterNumber | string(256) | W | Y | N | Y | N | "sms" | 0x1F | 0x1F | Y |  | HUAWEI-COM | 短信号码中心 | N | Y | N
3 | X_HUAWEI-COM_SMSStatusReportEnable | boolean | W | Y | N | Y | N | "sms" | 0x1F | 0x1F | Y | 0 | HUAWEI-COM | 是否设置短信回执报告 | N | Y | N
11 | InternetGatewayDevice.XMPP. | object | - | Y | N | Y | N | "cwmp" | 0x1F | 0x1F | Y | "CMO_XMPP" | ATP | The XMPP represents the XMPP capabilities of the device as described in [Appendix III/TR-069a5]. | N | N | Y
1 | ConnectionNumberOfEntries | unsignedint | - | N | N | N | N | "cwmp" | 0x1F | 0x1F | Y | "" |  | The number of entries in the Connection table. | N | N | Y
37 | InternetGatewayDevice.XMPP.Connection.{i}. | object | W | Y | N | Y | N | "cwmp" | 0x1F | 0x1F | Y | "CMO_XMPP_CONN" | ATP | The Connection represents a XMPP connection between the device and a server. The Username, Domain and Resource comprise the full identity (JabberID) of this Connection for this device. At most one entry in this table (regardless of whether or not it is enabled) can exist with a given value for Alias. On creation of a new table entry, the CPE MUST choose an initial value for Alias such that the new entry does not conflict with any existing entries. At most one enabled entry in this table can exist with all the same values for Username, Domain and Resource. | N | N | Y
1 | Enable | boolean | W | Y | N | Y | N | "cwmp" | 0x1F | 0x1F | Y | "1" |  | Enables or disables this Connection. This parameter is based on ifAdminStatus from [RFC2863]. | N | N | Y
2 | XmppUsername | string(256) | W | Y | N | Y | N | "cwmp" | 0x1F | 0x1F | Y | "" |  | The proposed local-part of the Jabber ID of this Connection, and the value to be used to authenticate this Connection when making a connection to the Server using the procedure outlined in [Section 6/RFC6120]. | N | N | Y
3 | XmppPassword | string(256) | W | Y | N | Y | N | "cwmp" | 0x0 | 0x1F | Y | "" |  | Password used to authenticate this Connection when making a connection to the Server using the procedure outlined in [Section 6/RFC6120]. Note that on a factory reset of the CPE, the value of this parameter might be reset to its factory value. If an ACS modifies the value of this parameter, it SHOULD be prepared to accommodate the situation that the original value is restored as the result of a factory reset. When read, this parameter returns an empty string, regardless of the actual value. | N | N | Y
4 | Domain | string(64) | W | Y | N | Y | N | "cwmp" | 0x1F | 0x1F | Y | "" |  | The proposed domain-part of the Jabber ID of this Connection. | N | N | Y
5 | Resource | string(64) | W | Y | N | Y | N | "cwmp" | 0x1F | 0x1F | Y | "" |  | The proposed resource-part of the Jabber ID of this Connection. | N | N | Y
6 | JabberID | string | - | N | N | N | N | "cwmp" | 0x1F | 0x1F | Y | "" |  | The complete Jabber ID as determined by the first-hop XMPP server at time of connection establishment. This Jabber ID will usually be the standard concatentation of the local-part (Username), domain-part (Domain), and resource-part (Resource) as defined in [Section 2.1/RFC6120] (local-part@domain-part/resource-part), but since the Jabber ID is owned by the first-hop XMPP Server there are cases where the value will be different. | N | N | Y
7 | Status | string | - | N | N | N | N | "cwmp" | 0x1F | 0x1F | Y | "" |  | The current operational state of this Connection (see [Section 4.2.2/TR-181i2]). Enumeration of: Enabled Disabled Unknown Dormant Connecting ServerNotPresent Error_Misconfigured Error_AuthenticationFailure Error (OPTIONAL) When Enable is false then Status SHOULD normally be Disabled or Error if there is a fault condition on the interface). When Enable is changed to true then Status SHOULD change to Enabled if and only if the interface is able to transmit and receive PDUs; it SHOULD change to Dormant if and only if the interface is operable but is waiting for external actions before it can transmit and receive network traffic (and subsequently change to Enabled if still operable when the expected actions have completed); it SHOULD change to Unknown if the state of the interface can not be determined for some reason. | N | N | Y
8 | LastChangeDate | datetime | - | N | N | N | N | "cwmp" | 0x1F | 0x1F | Y | "" |  | The date and time at which this Connection entered into its current operational state. | N | N | Y
Note on B2: 名称必须符合规范，不要以数字开头，如果是对象，注意以小数点结尾。此项不允许为空。
Note on C2: 此项不允许为空。按照说明中的数据类型来填写。
Note on D2: 是否可写，"W"表示可写，其他值"N", " ", "-"表示不可写。
Note on E2: 表示该配置项是否保存数据库。 "Y"为需要保存 "N"为不需要保存 其他值，默认值为需要保存。
Note on F2: R3版本忽略该项，请直接填为空。
Note on G2: tr069关注的参数改变通知属性。 Y表示需要通知 N，其他值表示不需要通知
Note on H2: Panjinling: 对象下的一个或多个参数的值，需要从cms去获取，则这些参数该项设置为Y。 对象下有一个或多个参数值需要从cms获取，则对于该对象的GET OBJ操作，会发消息到cms。 对象本身设置GETMSG项为Y的含义是： 该多实例对象的实例个数从cms去获取，对于单实例对象，该项值无意义。 该项不填，则默认为"N"。
Note on I2: 表示负责处理该CMO的应用进程名字，R3版本统一为"cms"
Note on J2: Panjinling: 读权限控制位，对象的读权限与参数的读权限是与的关系。若对象没有读权限，则下属所有参数没有读权限。
Note on K2: Panjinling: 写权限控制位。对象的写权限与参数的写权限是与的关系。若对象没有写权限，则下属所有参数没有写权限。
Note on M2: d19885: 缺省值/对象前缀项可以为空，如果有值，则必须以英文的""扩起来，便于产生代码。 对于对象，该项的值表示生成代码的CMO前缀。 对于属性，该项的值表示配置的默认值。
t_tree.xml,cmo_def.h生成按钮
填写格式检查