## 生产测试指导书
可配置文件 | 定制版本生产线测试指导书V2.1
| Confidentiality level 密级: |  |  | Internal use only内部公开
版本基本信息 责任人：李安娜 输出日期：2012.4.19
版本类型 |  | 可配置文件 |  | 填写说明：【请在下拉框中选择】可配置文件,Windows后台,Mac后台,Linux后台,三方后台,混合镜像,其他
备注 |  |  |  | 填写说明：对以上类型为“其他”的版本做详细说明.如: 1、当混合镜像为三方后台混合镜像时,需备注说明:Windows后台与MAC后台都是三方后台 2、当Windows后台为三方后台时,在版本类型中选择“三方后台”,并且备注说明：三方后台是Windows后台 3、当MAC后台为三方后台时,在版本类型中选择“三方后台”,并且备注说明：三方后台是MAC后台
版本号 | Windows版本号 | 不涉及 |  | 填写说明：来自研发测试实验室测试时后台版本号的截图；若不是
| Mac版本号 | 不涉及 |  | 填写说明：来自研发测试实验室测试时后台版本号的截图
| Linux版本号 | 不涉及 |  | 填写说明：来自研发测试实验室测试时后台版本号的截图
| 三方后台版本号 | 不涉及 |  | 填写说明：来自研发测试实验室测试时后台版本号的截图
后台主界面 | Windows后台 | 不涉及 |  | 填写说明： 1）若是Windows后台，则提供Windows后台主界面截图； 2）若没有Windows后台，则在下拉框中选择“不涉及”
| Mac后台 | 不涉及 |  | 填写说明： 1）若是Mac后台，则提供Mac后台主界面截图； 2）若没有Mac后台，则在下拉框中选择“不涉及”
| Linux后台 | 不涉及 |  | 填写说明： 1）若是Linux后台，则提供Linux后台主界面截图； 2）若没有Linux后台，则在下拉框中选择“不涉及”
| 三方后台 | 不涉及 |  | 填写说明： 1）若是三方后台，则提供三方后台主界面截图； 2）若不是三方后台，则在下拉框中选择“不涉及”
生产线测试环境要求
操作系统类型 |  | Windows XP SP3 |  | 填写说明：【请在下拉框中选择】Linux,Mac 10.5, Mac 10.6.7， WIN7,Windows XP SP3&Mac 10.6， Linux&Windows XP SP3&Mac 10.6
操作系统语言 |  | WINDOWS下使用英文操作系统，要求是英语语言包；Linux系统，要求是发行版本：Ubuntu 8.10 或 OpenSUSE 11（最新版本）
SIM卡 |  | 使用联通3G现网卡进行测试 |  | 填写说明：【请在下拉框中选择】SIM卡的测试类型。
强制要求 |  | 保证系统的干净，没有任何华为和第三方的后台程序。建议至少每天ghost一遍操作系统
单板可配置文件测试项
生产线是否需要测试 | 测试项 | 测试步骤 | 研发实验室测试截图 | 截图与测试报告不一致说明 | 测试结论
是 | 第一步查看Common Info截图 | 与研发实验室测试截图一致 | Common Info截图：
是 | 第二步查看Simlock Setting截图 | 与研发实验室测试截图一致 | Simlock Setting截图：
是 | 第三步查看Other Setting截图 | 与研发实验室测试截图一致 | Other Setting截图：
是 | 第四步查看Device State截图 | 与研发实验室测试截图一致 | Device State截图：
Windows后台测试项
生产线是否需要测试 |  | 测试项 | 测试步骤 | 预期输出结果 | 测试结论
|  | 第一步安装后台 | 插上单板自动弹出后台安装程序，安装后台 | 1、插上单板能自动弹出后台装程序 2、后台安装成功之后可以自动弹出后台程序
|  | 第二步查看后台版本号 | 在About界面查看后台版本号是否同版本描述一致 | 后台版本号同版本描述中一致
|  | 第三步拨号连接 | （W数据卡 拔号设置）将APN设置为3gnet，进行拨号连接 （EC数据卡 拔号设置）新建 profile name，设置用户名和密码均为“card”点击保存，进行拔号连接 | 拨号连接成功，可以正常浏览网页
|  | 第四步发送接收短信 | 进入短信模块，新建一条短信发送给一个用户 | 短信发送成功，接收方接收短信内容正确
|  | 第五步语音测试 | 进入语音模块，编辑一个号码进行呼叫 | 呼叫成功，对方接听后通话质量正常
|  | 第六步TV播放 | 1、打开TV模块，点击界面左上角的CH(Channel List)按钮， 2、在打开的Channel List界面上点击中间的Channel Setting按钮 3、在Channel Setting点击Scan进搜索频道并播放 | 1、可以正常搜到频道 2、节目播放正常
|  | 第七步卸载后台 | 在控制面板＝》添加卸载程序中卸载后台软件 | 后台卸载成功
MAC后台测试项
生产线是否需要测试 |  | 测试项 | 测试步骤 | 预期输出结果 | 测试结论
|  | 第一步安装后台 | 1、插上单板自动弹出"光盘内容"的显示界面 2、双击安装包，按照界面提示进行后台安装 | 1、"光盘内容"里面有后台安装包和用户手册 2、后台安装成功，最后自动弹出后台界面
|  | 第二步查看后台版本号 | 在About界面查看后台版本号 | 1、与版本配套表一致 2、与版本号截图一致
|  | 第三步拨号连接 | （W数据卡 拔号设置）将APN设置为3gnet，进行拨号连接 （EC数据卡 拔号设置）新建 profile name，设置用户名和密码均为“card”点击保存，进行拔号连接 | 拨号连接成功，可以正常浏览网页
|  | 第四步发送接收短信 | 进入短信模块，新建一条短信发送给一个用户 | 短信发送成功，接收方接收短信内容正确
|  | 第五步语音测试 | 进入语音模块，编辑一个号码进行呼叫 | 呼叫成功，对方接听后通话质量正常
|  | 第六步TV播放 | 打开TV模块，进行TV播放 | 1、可以正常搜到频道 2、节目播放正常
|  | 第七步卸载后台 | 1. 点击桌面上的10.5系统盘符，在左边视图中“设备”节点下选择10.5；点击“分栏”按钮，以“分栏”的查看方式来查找文件 2、选择application,选中“后台程序”拖到系统桌面右下角的废纸篓 3、选择System/Library/Extensions/HuaweiDataCardDriver.kext,将此文件拖到系统桌面右下角的废纸篓 3.选择System/Library/Modem Scripts/HUAWEI Mobile Connect-3G Modem和HUAWEI Mobile.ccl，将这2个文件拖到系统桌面右下角的废纸篓 4.选择Library/Modem Scripts/HUAWEI Mobile Connect-3G Modem,将此文件拖到系统桌面右下角的废纸篓 5.清空废纸篓（方法：双击废纸篓，点击界面右上角的“淸倒”按钮） 6、重启便携，保证驱动文件被彻底删干净 | 1.后台卸载成功 2.驱动卸载成功
Linux后台测试项
生产线是否需要测试 |  | 测试项 | 测试步骤 | 预期输出结果 | 测试结论
|  | 第一步安装后台 | 1、在LINUX系统下解压安装包 2、双击安装包，按照界面提示进行后台安装 | 1、解压后的内容为linux安装程序和readme.txt文档 2、后台安装成功
|  | 第二步查看后台版本号 | 在About界面查看后台版本号 | 1、与版本配套表一致 2、与版本号截图一致
|  | 第三步拨号连接 | （W数据卡 拔号设置）将APN设置为3gnet，进行拨号连接 （EC数据卡 拔号设置）新建 profile name，设置用户名和密码均为“card”点击保存，进行拔号连接 | 拨号连接成功，可以正常浏览网页
|  | 第四步发送接收短信 | 进入短信模块，新建一条短信发送给一个用户 | 短信发送成功，接收方接收短信内容正确
|  | 第五步语音测试 | 进入语音模块，编辑一个号码进行呼叫 | 呼叫成功，对方接听后通话质量正常
|  | 第六步TV播放 | 打开TV模块，进行TV播放 | 1、可以正常搜到频道 2、节目播放正常
|  | 第七步卸载后台 | 1. Applications->internet->uninstall此后台 2、computer->Filesystem->usr->local->hw_mobile_userdata(删除此文件夹) | 1.后台卸载成功 2.删除成功
第三方后台测试项
生产线是否需要测试 |  | 测试项 | 测试步骤 | 预期输出结果 | 测试结论
|  | 第一步安装后台 | 插上单板自动弹出后台安装程序，安装后台 | 1、插上单板能自动弹出后台装程序 2、后台安装成功之后可以自动弹出后台程序
|  | 第二步查看后台版本号 | 在About界面查看后台版本号是否同版本描述一致 | 后台版本号同版本描述中一致
|  | 第七步卸载后台 | 在控制面板＝》添加卸载程序中卸载后台软件 | 后台卸载成功
END

## 修订记录
定制版本生产线测试指导书修订说明
序号 | 日期 | 版本 | 修订者 | 修改描述
1 | 2008-07-05 | V1.0 | 周艳 | 定制版本生产线测试指导书初稿
2 | 2008-07-09 | V1.1 | 周艳 | 根据王业彪评审意见修改
3 | 2008-07-10 | V1.2 | 周艳 | 根据会议评审意见修改
4 | 2008-07-21 | V1.3 | 刘莉 | 修改MAC系统上后台的卸载步骤
5 | 2008-07-29 | V1.4 | 刘莉 | 根据会议评审意见修改
6 | 2008-10-13 | V1.5 | 刘莉 | 修改MAC后台拔号连接用例（可用于自研MAC后台与文思MAC后台）
7 | 2009-03-06 | V1.6 | 杨小萌 | 增加LINUX生产指导书
8 | 2009-06-13 | V1.7 | 牟立玉 | 增加WINMACLNX混合镜像生产指导书
9 | 2010-06-22 | V1.8 | 杨小萌 | 测试系统加上WIN7
10 | 2010-08-28 | V1.9 | 杨小萌 | 1.在指导书的基本信息一栏加入责任人和输出时间 2.将测试系统增加10.6.3,XP SP3，win7
11 | 2010-11-09 | V2.0 | 邓家全 | 1.更新指导书模板 2.将W和C的生产指导书整合在一起
12 | 2011-06-22 | V2.1 | 方荣 | 1.更新指导书模板 2.增加SIM卡类型中的联通3G现网卡以及不使用任何SIM卡，修改APN为3gnet 3.去掉移动2G卡